## 采购清单
等级 | 型号/规格 | 值 | 封装 | 板上用量 | 建议采购 | 采购量说明 | 位号 | 立创料号 | ⚠️ 选型要求（买错会失效）
必买指定 | APV AHW1005C-33NJTF（绕线） | 33nH | L_0402_1005Metric | 2 | 10 | 关键件+0402 易丢，至少备 10 | L15,L2 | C6807986 | ⚠️SRF 2.35GHz。GNSS 1575MHz 要求 SRF≥2GHz，叠层款不合格
必买指定 | DDY WI0402IFR10KST-HF（绕线） | 100nH | L_0402_1005Metric | 2 | 10 | 关键件+0402 易丢，至少备 10 | L14,L8 | C18221115 | ⚠️SRF 1.4GHz。常见的叠层款 SRF 仅 600-700MHz，在 1090MHz 已变电容会把射频短到电源
必买指定 | TECH PUBLIC TPESD8L3.3CT5G | ESD 3.3V/0.6pF | D_0402_1005Metric | 2 | 10 | 关键件+0402 易丢，至少备 10 | D2,D3 | C2830293 | ⚠️结电容 Cj 0.3pF typ/0.5pF max。普通 5V ESD 管 Cj 20-50pF 直接吃掉射频信号
必买指定 | YAGEO AC0402CRNPO9BN3R6（C0G） | 3.6pF | C_0402_1005Metric | 2 | 10 | 关键件+0402 易丢，至少备 10 | C40,C44 | C5552081 | ⚠️必须 C0G/NP0，X7R 调不准匹配
必买指定 | YAGEO RC0402FR-0752R3L ±1% | 52.3R | R_0402_1005Metric | 1 | 10 | 关键件+0402 易丢，至少备 10 | R19 | C273696 | 必须 ±1%，不可用 51R±5% 代
必买指定 | muRata LQW15AN27NG0ZD（绕线 Q=25） | 27nH | L_0402_1005Metric | 1 | 10 | 关键件+0402 易丢，至少备 10 | L10 | C7519921 | 国产替代 APV AHW1005C-27NJTF C6364690
必买指定 | muRata LQW15AN6N8G00D（绕线高Q） | 6.8nH | L_0402_1005Metric | 2 | 10 | 关键件+0402 易丢，至少备 10 | L11,L12 | C82919 | 国产替代 Sunltech SCW1005C6N8JST C330847
必买指定 | muRata LQW15AN7N5G00D（绕线高Q） | 7.5nH | L_0402_1005Metric | 2 | 10 | 关键件+0402 易丢，至少备 10 | L13,L9 | C82918 | 国产替代 Sunltech SCW1005C7N5JST C330848
必买指定 | 三环 TCC0402COG120J500AT（C0G） | 12pF | C_0402_1005Metric | 3 | 10 | 关键件+0402 易丢，至少备 10 | C31,C32,C33 | C696888 | ⚠️必须 C0G
必买指定 | 三环 TCC0402COG3R0C500AT（C0G） | 3pF | C_0402_1005Metric | 3 | 10 | 关键件+0402 易丢，至少备 10 | C34,C35,C43 | C696883 | ⚠️必须 C0G
必买指定 | 风华 0402CG2R7C500NT（C0G） | 2.7pF | C_0402_1005Metric | 1 | 10 | 关键件+0402 易丢，至少备 10 | C41 | C1561 | ⚠️必须 C0G
必买指定 | 风华 0402CG6R2C500NT（C0G） | 6.2pF | C_0402_1005Metric | 1 | 10 | 关键件+0402 易丢，至少备 10 | C42 | C41744 | ⚠️必须 C0G
有推荐 | Abracon ABM8W-48.0000MHZ-7-D1X-T3 | 48MHz ABM8W-7pF | Crystal_SMD_3225-4Pin_3.2x2.5mm | 1 | 3 | +2 备损 | Y2 | C6732653 | CC1312R 主晶振，7pF 负载
有推荐 | EPSON Q13FC13500004 | 32.768kHz FC-135 | Crystal_SMD_3215-2Pin_3.2x1.5mm | 1 | 3 | +2 备损 | Y3 | C32346
有推荐 | HRO TYPE-C-31-M-12 | USB-C_16P | USB_C_Receptacle_HRO_TYPE-C-31-M-12 | 1 | 3 | +2 备损 | J4 | — | RP2040 刷机口
有推荐 | Samsung CL10A475KO8NNNC | 4.7uF | C_0603_1608Metric | 1 | 3 | +2 备损 | C15 | C19666 | 低 ESR，QMC5883P 要求
有推荐 | TDK MLZ2012N6R8LT000 | 6.8uH | L_0805_2012Metric | 1 | 3 | +2 备损 | L7 | C82157 | ⚠️全站 0805 里只有它 DCR<300mΩ 且 Isat≥100mA（250mΩ/110mA，刚压线）
有推荐 | UMW(友台) AO3401A | AO3401A | SOT-23 | 4 | 6 | +20% 备损 | Q2,Q3,Q4,Q5 | C347476 | 立创无 AOS 原厂『AO3401』(不带A)。原厂正片 AOS C15127。避坑：ElecSuper C5224202 是 SOT-23-3L 非标准；GOODWORK C2938368 描述误写 N-Channel
有推荐 | YXC X322512MSB4SI | 12MHz | Crystal_SMD_3225-4Pin_3.2x2.5mm | 1 | 3 | +2 备损 | Y1 | C9002 | RP2040 主晶振
有推荐 | 信路达 XA17-G4K | XA17-G4K(或AS179-92LF) | SOT-363_SC-70-6 | 2 | 4 | +2 备损 | U16,U17 | C513494 | pin 兼容 AS179-92LF(C83422)，一个封装双源。SOT-363 很小，建议多备 3 颗
有推荐 | 广濑 U.FL-R-SMT-1(80) | U.FL_1090_EXT(经尾线转SMA) / U.FL_978 / U.FL_GNSS_EXT(经尾线转SMA) / U.FL→内置patch | U.FL_Hirose_U.FL-R-SMT-1_Vertical | 4 | 6 | +20% 备损 | J6 | C88374 | 4 个：1090外接/978/GNSS外接/GNSS内置patch。外接的两个另配 U.FL→SMA 尾线,J5,J2,J8
有推荐 | 金瑞 JK-SMD0805-020-30V | 6V/200mA | Fuse_0805_2012Metric | 4 | 6 | +20% 备损 | F2,F3,F4,F5 | C516070 | Ih=200mA，30V 耐压，$0.031，库存 60 万
通用/元件本 | 0R（默认不贴） | 0R DNP(旁路外接) / 0R DNP(旁路板载) | R_0402_1005Metric | 2 | 100 | 便宜，按整包买（用量 2） | R24 | — | 拆开关后硬跳外接支路，做「有开关 vs 无开关」灵敏度对比,R25
通用/元件本 | JSMSEMI 1N5819W | B5819W | D_SOD-123 | 1 | 3 | +2 备损 | D1 | C963381 | VBUS<200mA 够用；真跑 1A 才值得换低 Vf 的 DIODES C82544
通用/元件本 | 任意 100nF X7R | 100nF | C_0402_1005Metric | 2 | 100 | 便宜，按整包买（用量 2） | C37,C52 | — | 用元件本
通用/元件本 | 任意 100pF（X7R 即可） | 100pF | C_0402_1005Metric | 9 | 100 | 便宜，按整包买（用量 9） | C30,C38,C39,C45,C53,C54…(9) | — | ✅实算：X7R vs C0G 全路径只差 0.13dB，不值得单买 NP0。可用现有元件本
通用/元件本 | 任意 10uF X5R 0805 | 10uF | C_0805_2012Metric | 2 | 4 | +2 备损 | C1,C18 | — | 用元件本
通用/元件本 | 任意 1k ±1% | 1k | R_0402_1005Metric | 1 | 100 | 便宜，按整包买（用量 1） | R30 | — | 用元件本
通用/元件本 | 任意 1uF X5R | 1uF | C_0402_1005Metric | 1 | 100 | 便宜，按整包买（用量 1） | C5 | — | 用元件本
通用/元件本 | 任意 22uF X5R 0805 | 22uF | C_0805_2012Metric | 2 | 4 | +2 备损 | C60,C66 | — | 用元件本
通用/元件本 | 调试用，值上板实测确定 | DNP 并-天线侧 / DNP 并-电台侧 | C_0603_1608Metric | 2 | 4 | +2 备损 | ZP1 | — | 0603 便于镊子换值；备 C0G 0.5-12pF 梯度。默认不贴,ZP2
通用/元件本 | 调试用，先贴 0R 直通 | 0R 串 | L_0603_1608Metric | 1 | 3 | +2 备损 | ZS1 | — | 0603 电感本；备 1-30nH 梯度。⚠️定版后必须用最终量产件复测，Q 变了匹配点会漂

## 已购-自备（卖家不用报）
型号/规格 | 封装 | 板上用量 | 位号 | 立创料号 | 说明
0603 电阻本 27R | R_0603_1608Metric | 2 | R10,R9 | — | 元件本自备（0603 常用值）
0603 电阻本 5.1k | R_0603_1608Metric | 2 | R7,R8 | — | 元件本自备（0603 常用值）
0603 电阻本 10k | R_0603_1608Metric | 10 | R1,R17,R18,R26,R27,R32…(10) | — | 元件本自备（0603 常用值）
0603 电阻本 4.7k | R_0603_1608Metric | 2 | R2,R3 | — | 元件本自备（0603 常用值）
AD8313ARMZ(备,二选一) | MSOP-8_3x3mm_P0.65mm | 1 | U14 | — | 已有库存 — 请确认是否够用
AD8319ACPZ-R7(主) | AD8319_LFCSP-8-EP | 1 | U13 | — | 已有库存 — 请确认是否够用
ATGM336H-6N-74 | ATGM336H_LCC-18 | 1 | U7 | — | GPS 模块，最早一批已采购
BGA2817 | SOT-363_SC-70-6 | 1 | U12 | — | 已有库存 — 请确认是否够用
BMP388 | BMP388_LGA-10 | 1 | U5 | — | 气压计，最早一批已采购
BNO085 | BNO085_LGA-28 | 1 | U4 | — | IMU，最早一批已采购
CC1312R1F3RGZR | QFN-48-1EP_7x7mm_P0.5mm_EP5.15x5.15mm | 1 | U10 | — | 978 UAT 主控，最早一批已采购
ME6211C33M5 | SOT-23-5 | 1 | U1 | — | 已有库存 — 请确认是否够用
QMC5883P | LGA-16_3x3mm_P0.5mm | 1 | U6 | — | 磁力计，最早一批已采购
QPL9547TR7 | DFN-8-1EP_2x2mm_P0.5mm_EP0.86x1.55mm | 1 | U11 | — | 已有库存 — 请确认是否够用
RP2040 | QFN-56-1EP_7x7mm_P0.4mm_EP3.2x3.2mm | 1 | U8 | — | 1090 解调主控，最早一批已采购
TA0970A | TA0970A_SMD3838-6 | 2 | FL1,FL2 | — | 已有库存 — 请确认是否够用
TLV3501(TOKMAS) | SOT-23-6 | 1 | U15 | — | 已有库存 — 请确认是否够用
TPS7A2033PDBVR | SOT-23-5 | 2 | U2,U3 | — | 已有库存 — 请确认是否够用
W25Q128JVSIQ | SOIC-8_5.3x5.3mm_P1.27mm | 1 | U9 | — | Flash，最早一批已采购
0603 电阻本 100k | R_0603_1608Metric | 1 | R33 | — | 元件本自备（0603 常用值）
0603 电容本 100nF X7R | C_0603_1608Metric | 19 | C10,C11,C12,C13,C14,C16…(19) | — | 元件本自备（0603 常用值）
0603 电容本 1uF X5R | C_0603_1608Metric | 7 | C2,C28,C29,C3,C4,C6…(7) | — | 元件本自备（0603 常用值）
2×20 2.54mm 贴片排针 | PinHeader_2x20_P2.54mm_Vertical_SMD | 1 | J1 | — | 已有库存 — 请确认是否够用
0603 电容本 100pF | C_0603_1608Metric | 2 | C55,C56 | — | 元件本自备（0603 常用值）
0603 电容本 12pF | C_0603_1608Metric | 1 | C68 | — | 元件本自备（0603 常用值）
0603 电容本 15pF | C_0603_1608Metric | 3 | C19,C20,C69 | — | 元件本自备（0603 常用值）
PCB 铜箔（无器件） | ANT_IFA_1090MHz | 1 | ANT1 | — | 无需采购（板上铜箔/焊盘，不是器件）
PCB 焊盘，无器件 | TestPoint_Pad_1.0x1.0mm | 7 | TP1,TP2,TP3,TP4,TP5,TP6…(7) | — | 无需采购（板上铜箔/焊盘，不是器件）
0603 电容本 1nF | C_0603_1608Metric | 1 | C51 | — | 元件本自备（0603 常用值）
0603 电容本 200pF | C_0603_1608Metric | 1 | C47 | — | 元件本自备（0603 常用值）
0603 电容本 3pF | C_0603_1608Metric | 1 | C46 | — | 元件本自备（0603 常用值）
PCB 焊盘，无器件 | SolderJumper-2_P1.3mm_Open_Pad1.0x1.5mm | 2 | SW2 | — | 无需采购（板上铜箔/焊盘，不是器件）
0603 电阻本 0R | R_0603_1608Metric | 3 | R22,R23 | — | 元件本自备（0603 常用值）
0603 电阻本 18k | R_0603_1608Metric | 1 | R20 | — | 元件本自备（0603 常用值）
0603 电阻本 1k | R_0603_1608Metric | 3 | R31,R36,R4 | — | 元件本自备（0603 常用值）

## 说明
Pilot Kit Avionics Board V3.1 采购清单
板子 | 100.1 × 62.1 mm，6 层，152 个元件
需采购 | 32 个料号
已购/自备 | 35 个料号（见第二张 sheet，卖家不用报价）
⚠️ 关键提醒
1 | 标『必买指定』的是射频件，替代会导致电路失效，不能按『同规格』随便换
2 | 电感必须是**绕线**款，叠层款 SRF 只有 600-700MHz，在 1090MHz 已经变成电容
3 | 射频电容必须 C0G/NP0，X7R 温漂大、调不准匹配
4 | R19 端接电阻必须 ±1%，不可用 51R±5% 代
5 | D2/D3 的 ESD 管结电容必须 ≤0.6pF，普通 5V ESD 管 20-50pF 会吃掉射频信号
建议采购量的算法
阻容感等便宜件：按整包 50/100 只买（单买 10 个和一包价差不多）
射频关键件：用量 +2 备损
其余：用量 +20%（至少 +2）