## 可动性速查
位号 | 面 | 可动性 | 分类 | 值 | 封装 | X | Y | 旋转 | 理由 / 注意事项
ANT1 | F | 🔴 不能挪 | 射频 | ANT_IFA_1090MHz | ANT_IFA_1090MHz | 79.16 | 57.75 | 0 | 板载1090 IFA预研几何：52.0mm画长/53.5mm外包络；六层禁铜区跟随封装，尚未实板调准
J2 | F | 🔴 不能挪 | 射频接口 | U.FL_Hirose_U.FL-R-SMT-1_Ver | U.FL_Hirose_U.FL-R-SMT-1_Vertical | 53.98 | 71.43 | 180 | U.FL 座，板边位置 + 同轴线走向定死（ANT_GNSS_EXT）
J5 | F | 🔴 不能挪 | 射频接口 | U.FL_Hirose_U.FL-R-SMT-1_Ver | U.FL_Hirose_U.FL-R-SMT-1_Vertical | 145.5 | 88 | 0 | U.FL 座，板边位置 + 同轴线走向定死（ANT_978）
J6 | F | 🔴 不能挪 | 射频接口 | U.FL_Hirose_U.FL-R-SMT-1_Ver | U.FL_Hirose_U.FL-R-SMT-1_Vertical | 120.4 | 62.87 | 0 | U.FL 座，板边位置 + 同轴线走向定死（ANT1090_EXT）
J7 | F | 🔴 不能挪 | 射频接口 | U.FL_Hirose_U.FL-R-SMT-1_Ver | U.FL_Hirose_U.FL-R-SMT-1_Vertical | 96.77 | 61.34 | 90 | U.FL 座，板边位置 + 同轴线走向定死（IFA_MATCH）
J8 | F | 🔴 不能挪 | 射频接口 | U.FL_Hirose_U.FL-R-SMT-1_Ver | U.FL_Hirose_U.FL-R-SMT-1_Vertical | 53.95 | 63.53 | 180 | U.FL 座，板边位置 + 同轴线走向定死（ANT_GNSS_INT）
C30 | F | 🔴 不能挪 | 射频路径 | C_0402_1005Metric | C_0402_1005Metric | 115.57 | 60.71 | 0 | 走高频（ANT1090_EXT），位置即阻抗/相位
C31 | F | 🔴 不能挪 | 射频路径 | C_0402_1005Metric | C_0402_1005Metric | 106 | 70.05 | 0 | 走高频（LNA1_OUT），位置即阻抗/相位
C32 | F | 🔴 不能挪 | 射频路径 | C_0402_1005Metric | C_0402_1005Metric | 114.5 | 70.05 | 0 | 走高频（LNA2_IN），位置即阻抗/相位
C33 | F | 🔴 不能挪 | 射频路径 | C_0402_1005Metric | C_0402_1005Metric | 120.89 | 70.05 | 0 | 走高频（LNA2_OUT），位置即阻抗/相位
C34 | F | 🔴 不能挪 | 射频路径 | C_0402_1005Metric | C_0402_1005Metric | 129.4 | 70.05 | 0 | 走高频（DET_IN），位置即阻抗/相位
C35 | F | 🔴 不能挪 | 射频路径 | C_0402_1005Metric | C_0402_1005Metric | 120.33 | 109.03 | 0 | 走高频（DET_INLO），位置即阻抗/相位
C39 | F | 🔴 不能挪 | 射频路径 | C_0402_1005Metric | C_0402_1005Metric | 140.55 | 87.92 | 0 | 走高频（ANT_978），位置即阻抗/相位
C40 | F | 🔴 不能挪 | 射频路径 | C_0402_1005Metric | C_0402_1005Metric | 126.34 | 109.04 | 0 | 走高频（SUBG_N3），位置即阻抗/相位
C41 | F | 🔴 不能挪 | 射频路径 | C_0402_1005Metric | C_0402_1005Metric | 130.96 | 106.04 | 0 | 走高频（SUBG_N3），位置即阻抗/相位
C42 | F | 🔴 不能挪 | 射频路径 | C_0402_1005Metric | C_0402_1005Metric | 132.32 | 109.04 | 0 | 走高频（SUBG_N4），位置即阻抗/相位
C43 | F | 🔴 不能挪 | 射频路径 | C_0402_1005Metric | C_0402_1005Metric | 137.25 | 106.05 | 0 | 走高频（SUBG_N5），位置即阻抗/相位
C44 | F | 🔴 不能挪 | 射频路径 | C_0402_1005Metric | C_0402_1005Metric | 124.6 | 106.04 | 0 | 走高频（SUBG_RFP），位置即阻抗/相位
C45 | F | 🔴 不能挪 | 射频路径 | C_0402_1005Metric | C_0402_1005Metric | 121.45 | 106.05 | 0 | 走高频（SUBG_RXTX），位置即阻抗/相位
C46 | F | 🔴 不能挪 | 射频路径 | C_0603_1608Metric | C_0603_1608Metric | 121.43 | 103.01 | 180 | 走高频（SLICER_FAST），位置即阻抗/相位
C47 | F | 🔴 不能挪 | 射频路径 | C_0603_1608Metric | C_0603_1608Metric | 113.98 | 87.55 | 0 | 走高频（SLICER_LEVEL），位置即阻抗/相位
C53 | F | 🔴 不能挪 | 射频路径 | C_0402_1005Metric | C_0402_1005Metric | 103.86 | 61.21 | 0 | 走高频（IFA_MATCH），位置即阻抗/相位
C54 | F | 🔴 不能挪 | 射频路径 | C_0402_1005Metric | C_0402_1005Metric | 112.65 | 60.71 | 0 | 走高频（LNA1_IN），位置即阻抗/相位
C57 | F | 🔴 不能挪 | 射频路径 | C_0402_1005Metric | C_0402_1005Metric | 79 | 82.5 | 0 | 走高频（GNSS_RF_IN），位置即阻抗/相位
C58 | F | 🔴 不能挪 | 射频路径 | C_0402_1005Metric | C_0402_1005Metric | 74.5 | 93 | 0 | 走高频（ANT_GNSS_EXT），位置即阻抗/相位
C59 | F | 🔴 不能挪 | 射频路径 | C_0402_1005Metric | C_0402_1005Metric | 75 | 90 | 0 | 走高频（ANT_GNSS_INT），位置即阻抗/相位
D2 | F | 🔴 不能挪 | 射频路径 | D_0402_1005Metric | D_0402_1005Metric | 115.57 | 62.99 | 0 | 走高频（ANT1090_EXT），位置即阻抗/相位
D3 | F | 🔴 不能挪 | 射频路径 | D_0402_1005Metric | D_0402_1005Metric | 140.52 | 90.74 | 180 | 走高频（ANT_978），位置即阻抗/相位
F5 | F | 🔴 不能挪 | 射频路径 | Fuse_0805_2012Metric | Fuse_0805_2012Metric | 64.77 | 60.71 | -90 | 走高频（GNSS_INT_FEED），位置即阻抗/相位
FL1 | F | 🔴 不能挪 | 射频路径 | TA0970A_SMD3838-6 | TA0970A_SMD3838-6 | 110.25 | 69.98 | 0 | 走高频（SAW1_IN），位置即阻抗/相位
FL2 | F | 🔴 不能挪 | 射频路径 | TA0970A_SMD3838-6 | TA0970A_SMD3838-6 | 125.14 | 70.05 | 0 | 走高频（SAW2_IN），位置即阻抗/相位
L10 | F | 🔴 不能挪 | 射频路径 | L_0402_1005Metric | L_0402_1005Metric | 134.11 | 106.05 | 0 | 走高频（SUBG_RFN），位置即阻抗/相位
L11 | F | 🔴 不能挪 | 射频路径 | L_0402_1005Metric | L_0402_1005Metric | 129.33 | 109.04 | 0 | 走高频（SUBG_N3），位置即阻抗/相位
L12 | F | 🔴 不能挪 | 射频路径 | L_0402_1005Metric | L_0402_1005Metric | 135.33 | 109.03 | 0 | 走高频（SUBG_N4），位置即阻抗/相位
L13 | F | 🔴 不能挪 | 射频路径 | L_0402_1005Metric | L_0402_1005Metric | 123.35 | 109.04 | 0 | 走高频（SUBG_RFN），位置即阻抗/相位
L14 | F | 🔴 不能挪 | 射频路径 | L_0402_1005Metric | L_0402_1005Metric | 116.84 | 98.57 | 90 | 走高频（ANT1090_EXT），位置即阻抗/相位
L15 | F | 🔴 不能挪 | 射频路径 | L_0402_1005Metric | L_0402_1005Metric | 82.06 | 76.45 | 180 | 走高频（ANT_GNSS_INT），位置即阻抗/相位
L2 | F | 🔴 不能挪 | 射频路径 | L_0402_1005Metric | L_0402_1005Metric | 67.56 | 55.5 | -90 | 走高频（ANT_GNSS_EXT），位置即阻抗/相位
L8 | F | 🔴 不能挪 | 射频路径 | L_0402_1005Metric | L_0402_1005Metric | 140.55 | 85.2 | 0 | 走高频（ANT_978），位置即阻抗/相位
L9 | F | 🔴 不能挪 | 射频路径 | L_0402_1005Metric | L_0402_1005Metric | 127.78 | 106.04 | 0 | 走高频（SUBG_N3），位置即阻抗/相位
Q5 | F | 🔴 不能挪 | 射频路径 | SOT-23 | SOT-23 | 61.09 | 60.71 | 0 | 走高频（GNSS_INT_FUSE），位置即阻抗/相位
R19 | F | 🔴 不能挪 | 射频路径 | R_0402_1005Metric | R_0402_1005Metric | 114.4 | 98.58 | -90 | 走高频（DET_IN），位置即阻抗/相位
R20 | F | 🔴 不能挪 | 射频路径 | R_0603_1608Metric | R_0603_1608Metric | 117.84 | 90.24 | 180 | 走高频（DET_TADJ），位置即阻抗/相位
R21 | F | 🔴 不能挪 | 射频路径 | R_0603_1608Metric | R_0603_1608Metric | 110.03 | 87.55 | 0 | 走高频（RF_DET_OUT），位置即阻抗/相位
R24 | F | 🔴 不能挪 | 射频路径 | R_0402_1005Metric | R_0402_1005Metric | 103.88 | 65.53 | 180 | 走高频（SW1_J1），位置即阻抗/相位
R25 | F | 🔴 不能挪 | 射频路径 | R_0402_1005Metric | R_0402_1005Metric | 103.88 | 63.37 | 0 | 走高频（SW1_J1），位置即阻抗/相位
R30 | F | 🔴 不能挪 | 射频路径 | R_0402_1005Metric | R_0402_1005Metric | 111.96 | 98.6 | 90 | 走高频（RF_DET_OUT），位置即阻抗/相位
R31 | F | 🔴 不能挪 | 射频路径 | R_0603_1608Metric | R_0603_1608Metric | 117.84 | 95.61 | 0 | 走高频（RF_DET_OUT），位置即阻抗/相位
R32 | F | 🔴 不能挪 | 射频路径 | R_0603_1608Metric | R_0603_1608Metric | 113.98 | 92.94 | 0 | 走高频（RF_DET_OUT），位置即阻抗/相位
R33 | F | 🔴 不能挪 | 射频路径 | R_0603_1608Metric | R_0603_1608Metric | 113.98 | 90.24 | 0 | 走高频（SLICER_LEVEL），位置即阻抗/相位
R35 | F | 🔴 不能挪 | 射频路径 | R_0603_1608Metric | R_0603_1608Metric | 109.26 | 98.46 | 90 | 走高频（RF_DET_OUT），位置即阻抗/相位
U10 | F | 🔴 不能挪 | 射频路径 | QFN-48-1EP_7x7mm_P0.5mm_EP5. | QFN-48-1EP_7x7mm_P0.5mm_EP5.15x5.1 | 132.16 | 84.64 | -90 | 走高频（SUBG_RFN），位置即阻抗/相位
U11 | F | 🔴 不能挪 | 射频路径 | DFN-8-1EP_2x2mm_P0.5mm_EP0.8 | DFN-8-1EP_2x2mm_P0.5mm_EP0.86x1.55 | 112.66 | 63.36 | -90 | 走高频（LNA1_IN），位置即阻抗/相位
U12 | F | 🔴 不能挪 | 射频路径 | SOT-363_SC-70-6 | SOT-363_SC-70-6 | 117.69 | 70.05 | 180 | 走高频（LNA2_IN），位置即阻抗/相位
U13 | F | 🔴 不能挪 | 射频路径 | AD8319_LFCSP-8-EP | AD8319_LFCSP-8-EP | 121.2 | 75.66 | 0 | 走高频（DET_IN），位置即阻抗/相位
U14 | F | 🔴 不能挪 | 射频路径 | MSOP-8_3x3mm_P0.65mm | MSOP-8_3x3mm_P0.65mm | 127.38 | 75.69 | 0 | 走高频（DET_IN），位置即阻抗/相位
U15 | F | 🔴 不能挪 | 射频路径 | SOT-23-6 | SOT-23-6 | 121.28 | 80.64 | 90 | 走高频（SLICER_FAST），位置即阻抗/相位
U16 | F | 🔴 不能挪 | 射频路径 | SOT-363_SC-70-6 | SOT-363_SC-70-6 | 108.59 | 62.74 | 0 | 走高频（SW1_J1），位置即阻抗/相位
U7 | F | 🔴 不能挪 | 射频路径 | ATGM336H_LCC-18 | ATGM336H_LCC-18 | 65.5 | 74 | 0 | 走高频（GNSS_RF_IN），位置即阻抗/相位
ZP1 | F | 🔴 不能挪 | 射频路径 | C_0603_1608Metric | C_0603_1608Metric | 79.17 | 63.64 | -90 | 走高频（ANT1090_IFA），位置即阻抗/相位
ZP2 | F | 🔴 不能挪 | 射频路径 | C_0603_1608Metric | C_0603_1608Metric | 84.17 | 63.64 | -90 | 走高频（IFA_MATCH），位置即阻抗/相位
ZS1 | F | 🔴 不能挪 | 射频路径 | L_0603_1608Metric | L_0603_1608Metric | 81.67 | 62.87 | 0 | 走高频（ANT1090_IFA），位置即阻抗/相位
J4 | F | 🔴 不能挪 | 接口 | USB_C_Receptacle_HRO_TYPE-C- | USB_C_Receptacle_HRO_TYPE-C-31-M-1 | 145.81 | 73 | 90 | USB-C，courtyard 右沿贴齐板边 150、开口朝 +X；挪了就插不进线
C19 | F | 🔴 不能挪 | 时钟 | C_0603_1608Metric | C_0603_1608Metric | 96.98 | 92.92 | 0 | Y1 振荡回路上的负载电容，回路面积决定起振与相噪
C20 | F | 🔴 不能挪 | 时钟 | C_0603_1608Metric | C_0603_1608Metric | 101.51 | 92.92 | 0 | Y1 振荡回路上的负载电容，回路面积决定起振与相噪
C68 | F | 🔴 不能挪 | 时钟 | C_0603_1608Metric | C_0603_1608Metric | 132.76 | 103.01 | 0 | Y3 振荡回路上的负载电容，回路面积决定起振与相噪
C69 | F | 🔴 不能挪 | 时钟 | C_0603_1608Metric | C_0603_1608Metric | 136.33 | 103.01 | 0 | Y3 振荡回路上的负载电容，回路面积决定起振与相噪
R4 | F | 🔴 不能挪 | 时钟 | R_0603_1608Metric | R_0603_1608Metric | 101.51 | 90.23 | 180 | Y1 振荡回路上的串阻/阻尼，回路面积决定起振与相噪
U8 | F | 🔴 不能挪 | 时钟 | QFN-56-1EP_7x7mm_P0.4mm_EP3. | QFN-56-1EP_7x7mm_P0.4mm_EP3.2x3.2m | 104.64 | 79.05 | 0 | Y1 振荡回路上的串阻/阻尼，回路面积决定起振与相噪
Y1 | F | 🔴 不能挪 | 时钟 | Crystal_SMD_3225-4Pin_3.2x2. | Crystal_SMD_3225-4Pin_3.2x2.5mm | 100.84 | 97.16 | 0 | 晶振，回路面积决定起振与相噪
Y2 | F | 🔴 不能挪 | 时钟 | Crystal_SMD_3225-4Pin_3.2x2. | Crystal_SMD_3225-4Pin_3.2x2.5mm | 133.35 | 75.82 | -90 | 晶振，回路面积决定起振与相噪
Y3 | F | 🔴 不能挪 | 时钟 | Crystal_SMD_3215-2Pin_3.2x1. | Crystal_SMD_3215-2Pin_3.2x1.5mm | 132.48 | 99.44 | 180 | 晶振，回路面积决定起振与相噪
H1 | F | 🔴 不能挪 | 机械 | MountingHole_2.7mm_M2.5 | MountingHole_2.7mm_M2.5 | 54 | 56 | 0 | M2.5 安装孔，与微雪 92×50 孔距对位，动了装不上
H2 | F | 🔴 不能挪 | 机械 | MountingHole_2.7mm_M2.5 | MountingHole_2.7mm_M2.5 | 146 | 56 | 0 | M2.5 安装孔，与微雪 92×50 孔距对位，动了装不上
H3 | F | 🔴 不能挪 | 机械 | MountingHole_2.7mm_M2.5 | MountingHole_2.7mm_M2.5 | 54 | 106 | 0 | M2.5 安装孔，与微雪 92×50 孔距对位，动了装不上
H4 | F | 🔴 不能挪 | 机械 | MountingHole_2.7mm_M2.5 | MountingHole_2.7mm_M2.5 | 146 | 106 | 0 | M2.5 安装孔，与微雪 92×50 孔距对位，动了装不上
J1 | F | 🔴 不能挪 | 机械+接口 | PinHeader_2x20_P2.54mm_Verti | PinHeader_2x20_P2.54mm_Vertical_SM | 92.58 | 106.33 | 90 | 2×20 排针，位置由微雪载板 J3 定义，**一动整块板报废**
R10 | F | 🟡 挪了有连带 | USB | R_0603_1608Metric | R_0603_1608Metric | 117.35 | 73.91 | 90 | USB D+/D− 的 27Ω 串阻，要靠近 RP2040 一侧，别拉长差分对
R9 | F | 🟡 挪了有连带 | USB | R_0603_1608Metric | R_0603_1608Metric | 117.35 | 77.09 | 90 | USB D+/D− 的 27Ω 串阻，要靠近 RP2040 一侧，别拉长差分对
C1 | F | 🟡 挪了有连带 | 去耦 | C_0805_2012Metric | C_0805_2012Metric | 70.81 | 96.52 | 0 | U1 的去耦（VCC_5V），现距 4.3mm；**必须跟着 U1 走**
C10 | F | 🟡 挪了有连带 | 去耦 | C_0603_1608Metric | C_0603_1608Metric | 73.83 | 80.31 | 0 | U6 的去耦（3V3_DIG），现距 4.3mm；**必须跟着 U6 走**
C11 | F | 🟡 挪了有连带 | 去耦 | C_0603_1608Metric | C_0603_1608Metric | 80.8 | 67 | 0 | U4 的去耦（3V3_DIG），现距 5.2mm；**必须跟着 U4 走**
C13 | F | 🟡 挪了有连带 | 去耦 | C_0603_1608Metric | C_0603_1608Metric | 66.48 | 84.65 | 0 | U6 的去耦（3V3_DIG），现距 4.3mm；**必须跟着 U6 走**
C14 | F | 🟡 挪了有连带 | 去耦 | C_0603_1608Metric | C_0603_1608Metric | 74.94 | 71.92 | 180 | U5 的去耦（3V3_DIG），现距 3.4mm；**必须跟着 U5 走**
C16 | F | 🟡 挪了有连带 | 去耦 | C_0603_1608Metric | C_0603_1608Metric | 78.41 | 74.93 | 180 | U5 的去耦（3V3_DIG），现距 2.7mm；**必须跟着 U5 走**
C17 | F | 🟡 挪了有连带 | 去耦 | C_0603_1608Metric | C_0603_1608Metric | 74.83 | 78.48 | 0 | U7 的去耦（3V3_GNSS），现距 10.3mm；**必须跟着 U7 走**
C18 | F | 🟡 挪了有连带 | 去耦 | C_0805_2012Metric | C_0805_2012Metric | 74.77 | 74.91 | 0 | U7 的去耦（3V3_GNSS），现距 9.3mm；**必须跟着 U7 走**
C2 | F | 🟡 挪了有连带 | 去耦 | C_0603_1608Metric | C_0603_1608Metric | 60.7 | 98.37 | 0 | U2 的去耦（VCC_5V），现距 3.1mm；**必须跟着 U2 走**
C22 | F | 🟡 挪了有连带 | 去耦 | C_0603_1608Metric | C_0603_1608Metric | 100.11 | 73.71 | 0 | U8 的去耦（3V3_DIG），现距 7.0mm；**必须跟着 U8 走**
C23 | F | 🟡 挪了有连带 | 去耦 | C_0603_1608Metric | C_0603_1608Metric | 98.65 | 82.57 | 0 | U8 的去耦（3V3_DIG），现距 6.9mm；**必须跟着 U8 走**
C24 | F | 🟡 挪了有连带 | 去耦 | C_0603_1608Metric | C_0603_1608Metric | 96.32 | 70.1 | 180 | U9 的去耦（3V3_DIG），现距 5.5mm；**必须跟着 U9 走**
C25 | F | 🟡 挪了有连带 | 去耦 | C_0603_1608Metric | C_0603_1608Metric | 111.83 | 74.83 | 0 | U8 的去耦（3V3_DIG），现距 8.3mm；**必须跟着 U8 走**
C26 | F | 🟡 挪了有连带 | 去耦 | C_0603_1608Metric | C_0603_1608Metric | 105.69 | 71.61 | 0 | U8 的去耦（3V3_DIG），现距 7.5mm；**必须跟着 U8 走**
C27 | F | 🟡 挪了有连带 | 去耦 | C_0603_1608Metric | C_0603_1608Metric | 102.09 | 71.61 | 180 | U8 的去耦（3V3_DIG），现距 7.9mm；**必须跟着 U8 走**
C28 | F | 🟡 挪了有连带 | 去耦 | C_0603_1608Metric | C_0603_1608Metric | 104.43 | 86.44 | 0 | U8 的去耦（RP_1V1），现距 7.4mm；**必须跟着 U8 走**
C29 | F | 🟡 挪了有连带 | 去耦 | C_0603_1608Metric | C_0603_1608Metric | 109.17 | 84.39 | 0 | U8 的去耦（RP_1V1），现距 7.0mm；**必须跟着 U8 走**
C3 | F | 🟡 挪了有连带 | 去耦 | C_0603_1608Metric | C_0603_1608Metric | 71.03 | 98.92 | 0 | U1 的去耦（VCC_5V），现距 4.2mm；**必须跟着 U1 走**
C37 | F | 🟡 挪了有连带 | 去耦 | C_0402_1005Metric | C_0402_1005Metric | 124.33 | 79.35 | 0 | U15 的去耦（3V3_RF），现距 3.3mm；**必须跟着 U15 走**
C38 | F | 🟡 挪了有连带 | 去耦 | C_0402_1005Metric | C_0402_1005Metric | 120.34 | 83.59 | 0 | U15 的去耦（3V3_RF），现距 3.1mm；**必须跟着 U15 走**
C4 | F | 🟡 挪了有连带 | 去耦 | C_0603_1608Metric | C_0603_1608Metric | 76.11 | 94.59 | 0 | U1 的去耦（3V3_DIG），现距 3.1mm；**必须跟着 U1 走**
C5 | F | 🟡 挪了有连带 | 去耦 | C_0402_1005Metric | C_0402_1005Metric | 65.4 | 94.56 | 0 | U2 的去耦（3V3_RF），现距 3.5mm；**必须跟着 U2 走**
C52 | F | 🟡 挪了有连带 | 去耦 | C_0402_1005Metric | C_0402_1005Metric | 124.33 | 80.95 | 0 | U15 的去耦（3V3_RF），现距 3.1mm；**必须跟着 U15 走**
C6 | F | 🟡 挪了有连带 | 去耦 | C_0603_1608Metric | C_0603_1608Metric | 63.1 | 87.95 | 0 | U3 的去耦（3V3_GNSS），现距 3.1mm；**必须跟着 U3 走**
C60 | F | 🟡 挪了有连带 | 去耦 | C_0805_2012Metric | C_0805_2012Metric | 140.18 | 95.23 | 0 | U10 的去耦（SUBG_VDDR），现距 13.3mm；**必须跟着 U10 走**
C61 | F | 🟡 挪了有连带 | 去耦 | C_0603_1608Metric | C_0603_1608Metric | 136.68 | 99.44 | 0 | U10 的去耦（SUBG_VDDR），现距 15.5mm；**必须跟着 U10 走**
C62 | F | 🟡 挪了有连带 | 去耦 | C_0603_1608Metric | C_0603_1608Metric | 140.37 | 99.44 | 0 | U10 的去耦（SUBG_VDDR），现距 16.9mm；**必须跟着 U10 走**
C63 | F | 🟡 挪了有连带 | 去耦 | C_0603_1608Metric | C_0603_1608Metric | 128.78 | 78.79 | 0 | U10 的去耦（3V3_DIG），现距 6.8mm；**必须跟着 U10 走**
C64 | F | 🟡 挪了有连带 | 去耦 | C_0603_1608Metric | C_0603_1608Metric | 126.11 | 89.27 | 0 | U10 的去耦（3V3_DIG），现距 7.6mm；**必须跟着 U10 走**
C65 | F | 🟡 挪了有连带 | 去耦 | C_0603_1608Metric | C_0603_1608Metric | 123.96 | 84.14 | 0 | U10 的去耦（3V3_DIG），现距 8.2mm；**必须跟着 U10 走**
C66 | F | 🟡 挪了有连带 | 去耦 | C_0805_2012Metric | C_0805_2012Metric | 132.11 | 92.35 | 0 | U10 的去耦（3V3_DIG），现距 7.7mm；**必须跟着 U10 走**
R7 | F | 🟡 挪了有连带 | 变体选贴 | 5.1k | R_0603_1608Metric | 145.59 | 64.78 | -90 | CC 下拉，与 CH224K 二选一；挪了记得让丝印框跟着走
R8 | F | 🟡 挪了有连带 | 变体选贴 | 5.1k | R_0603_1608Metric | 143.59 | 64.78 | -90 | CC 下拉，与 CH224K 二选一；挪了记得让丝印框跟着走
C55 | F | 🟡 挪了有连带 | 射频控制 | C_0603_1608Metric | C_0603_1608Metric | 86.07 | 79.25 | 0 | ANT_SEL_1090_V1 是数字控制脚，不走高频；但它驱动的开关/PMOS 在射频链上，别拉太远
C56 | F | 🟡 挪了有连带 | 射频控制 | C_0603_1608Metric | C_0603_1608Metric | 90.3 | 81.92 | 180 | ANT_SEL_1090_V2 是数字控制脚，不走高频；但它驱动的开关/PMOS 在射频链上，别拉太远
Q2 | F | 🟡 挪了有连带 | 射频控制 | SOT-23 | SOT-23 | 126.01 | 95.23 | -90 | BIAS_EN_978 是数字控制脚，不走高频；但它驱动的开关/PMOS 在射频链上，别拉太远
Q3 | F | 🟡 挪了有连带 | 射频控制 | SOT-23 | SOT-23 | 133.07 | 70.05 | 0 | BIAS_EN_1090 是数字控制脚，不走高频；但它驱动的开关/PMOS 在射频链上，别拉太远
Q4 | F | 🟡 挪了有连带 | 射频控制 | SOT-23 | SOT-23 | 61.14 | 55.56 | 0 | ANT_SEL_GNSS_B 是数字控制脚，不走高频；但它驱动的开关/PMOS 在射频链上，别拉太远
R17 | F | 🟡 挪了有连带 | 射频控制 | R_0603_1608Metric | R_0603_1608Metric | 113.98 | 95.63 | 0 | BIAS_EN_978 是数字控制脚，不走高频；但它驱动的开关/PMOS 在射频链上，别拉太远
R18 | F | 🟡 挪了有连带 | 射频控制 | R_0603_1608Metric | R_0603_1608Metric | 94.46 | 79.25 | 0 | BIAS_EN_1090 是数字控制脚，不走高频；但它驱动的开关/PMOS 在射频链上，别拉太远
R22 | F | 🟡 挪了有连带 | 射频控制 | R_0603_1608Metric | R_0603_1608Metric | 86.07 | 81.92 | 180 | ANT_SEL_1090_A 是数字控制脚，不走高频；但它驱动的开关/PMOS 在射频链上，别拉太远
R23 | F | 🟡 挪了有连带 | 射频控制 | R_0603_1608Metric | R_0603_1608Metric | 94.52 | 81.92 | 180 | ANT_SEL_1090_B 是数字控制脚，不走高频；但它驱动的开关/PMOS 在射频链上，别拉太远
R26 | F | 🟡 挪了有连带 | 射频控制 | R_0603_1608Metric | R_0603_1608Metric | 82.06 | 71.28 | 0 | ANT_SEL_GNSS_A 是数字控制脚，不走高频；但它驱动的开关/PMOS 在射频链上，别拉太远
R27 | F | 🟡 挪了有连带 | 射频控制 | R_0603_1608Metric | R_0603_1608Metric | 82.06 | 74 | 0 | ANT_SEL_GNSS_B 是数字控制脚，不走高频；但它驱动的开关/PMOS 在射频链上，别拉太远
U17 | F | 🟡 挪了有连带 | 射频控制 | SOT-363_SC-70-6 | SOT-363_SC-70-6 | 79 | 86.81 | 0 | ANT_SEL_GNSS_A 是数字控制脚，不走高频；但它驱动的开关/PMOS 在射频链上，别拉太远
L7 | F | 🟡 挪了有连带 | 电源 | L_0805_2012Metric | L_0805_2012Metric | 128.01 | 99.44 | 0 | 电源路径电感/磁珠，环路面积影响纹波
U1 | F | 🟡 挪了有连带 | 芯片 | SOT-23-5 | SOT-23-5 | 75 | 97.46 | 0 | 挪它则 3 颗去耦要跟着走：C1 C3 C4
U2 | F | 🟡 挪了有连带 | 芯片 | SOT-23-5 | SOT-23-5 | 62 | 95.5 | 0 | 挪它则 2 颗去耦要跟着走：C2 C5
U3 | F | 🟡 挪了有连带 | 芯片 | SOT-23-5 | SOT-23-5 | 62 | 90.82 | 0 | 挪它则 2 颗去耦要跟着走：C2 C6
U4 | F | 🟡 挪了有连带 | 芯片 | BNO085_LGA-28 | BNO085_LGA-28 | 75.69 | 66.04 | 0 | 挪它则 2 颗去耦要跟着走：C11 C14
U5 | F | 🟡 挪了有连带 | 芯片 | BMP388_LGA-10 | BMP388_LGA-10 | 78.36 | 72.26 | 90 | 挪它则 3 颗去耦要跟着走：C11 C14 C16
U6 | F | 🟡 挪了有连带 | 芯片 | LGA-16_3x3mm_P0.5mm | LGA-16_3x3mm_P0.5mm | 70.16 | 82.5 | 0 | 挪它则 2 颗去耦要跟着走：C10 C13
U9 | F | 🟡 挪了有连带 | 芯片 | SOIC-8_5.3x5.3mm_P1.27mm | SOIC-8_5.3x5.3mm_P1.27mm | 92.62 | 74.17 | 0 | 挪它则 2 颗去耦要跟着走：C22 C24
C12 | F | 🟡 挪了有连带 | 芯片专用电容 | C_0603_1608Metric | C_0603_1608Metric | 68.2 | 64.39 | 90 | U4 的 BNO_CAP（内部稳压/参考），现距 7.7mm，必须贴脚
C15 | F | 🟡 挪了有连带 | 芯片专用电容 | C_0603_1608Metric | C_0603_1608Metric | 74.5 | 87 | 0 | U6 的 QMC_C1（内部稳压/参考），现距 6.3mm，必须贴脚
C67 | F | 🟡 挪了有连带 | 芯片专用电容 | C_0603_1608Metric | C_0603_1608Metric | 124.05 | 99.44 | 0 | U10 的 SUBG_DCOUPL（内部稳压/参考），现距 16.9mm，必须贴脚
C49 | F | 🟢 可自由挪 | 信号 | C_0603_1608Metric | C_0603_1608Metric | 110.03 | 92.93 | 0 | LEVEL_BIAS
C51 | F | 🟢 可自由挪 | 信号 | C_0603_1608Metric | C_0603_1608Metric | 110.03 | 95.6 | 0 | RSSI
F2 | F | 🟢 可自由挪 | 信号 | Fuse_0805_2012Metric | Fuse_0805_2012Metric | 130.75 | 95.23 | 0 | SUBG_FEED,SUBG_FUSE
F3 | F | 🟢 可自由挪 | 信号 | Fuse_0805_2012Metric | Fuse_0805_2012Metric | 120.09 | 99.44 | 180 | RF1090_FEED,RF1090_FUSE
F4 | F | 🟢 可自由挪 | 信号 | Fuse_0805_2012Metric | Fuse_0805_2012Metric | 64.77 | 55.63 | -90 | GNSS_EXT_FEED,GNSS_EXT_FUSE
R1 | F | 🟢 可自由挪 | 信号 | R_0603_1608Metric | R_0603_1608Metric | 70.06 | 66.16 | -90 | BNO_BOOTN
R2 | F | 🟢 可自由挪 | 信号 | R_0603_1608Metric | R_0603_1608Metric | 70 | 86 | 0 | I2C_SDA
R3 | F | 🟢 可自由挪 | 信号 | R_0603_1608Metric | R_0603_1608Metric | 65.79 | 80.63 | 0 | I2C_SCL
R34 | F | 🟢 可自由挪 | 信号 | R_0603_1608Metric | R_0603_1608Metric | 110.03 | 90.24 | 0 | LEVEL_BIAS,TL_PWM
R36 | F | 🟢 可自由挪 | 信号 | R_0603_1608Metric | R_0603_1608Metric | 117.84 | 92.94 | 0 | PULSES
R5 | F | 🟢 可自由挪 | 信号 | R_0603_1608Metric | R_0603_1608Metric | 90.27 | 79.25 | 180 | RP_RUN
R6 | F | 🟢 可自由挪 | 信号 | R_0603_1608Metric | R_0603_1608Metric | 92.46 | 92.92 | 180 | QSPI_SS
C71 | B | 🟡 挪了有连带 | 去耦 | C_0603_1608Metric | C_0603_1608Metric | 140.78 | 82.1 | 180 | U19 的去耦（CHG_REGN），现距 4.6mm；**必须跟着 U19 走**
C72 | B | 🟡 挪了有连带 | 去耦 | C_0603_1608Metric | C_1206_3216Metric | 136.9 | 79.35 | 0 | U19 的去耦（CHG_PMID），现距 8.6mm；**必须跟着 U19 走**
C73 | B | 🟡 挪了有连带 | 去耦 | C_0603_1608Metric | C_0805_2012Metric | 132.68 | 80.66 | 0 | U19 的去耦（SYS_4V），现距 12.6mm；**必须跟着 U19 走**
C74 | B | 🟡 挪了有连带 | 去耦 | C_0603_1608Metric | C_0805_2012Metric | 128.43 | 85.08 | 0 | U19 的去耦（SYS_4V），现距 17.3mm；**必须跟着 U19 走**
C75 | B | 🟡 挪了有连带 | 去耦 | C_0603_1608Metric | C_0805_2012Metric | 132.68 | 85.08 | 0 | U19 的去耦（BAT_P），现距 13.2mm；**必须跟着 U19 走**
C76 | B | 🟡 挪了有连带 | 去耦 | C_1206_3216Metric | C_1206_3216Metric | 144.5 | 98.72 | 0 | U20 的去耦（SYS_4V），现距 3.5mm；**必须跟着 U20 走**
C77 | B | 🟡 挪了有连带 | 去耦 | C_1206_3216Metric | C_1206_3216Metric | 144.5 | 101.3 | 0 | U20 的去耦（VCC_5V），现距 5.9mm；**必须跟着 U20 走**
C78 | B | 🟡 挪了有连带 | 去耦 | C_0603_1608Metric | C_0603_1608Metric | 141.7 | 94.08 | 90 | U20 的去耦（SYS_4V），现距 4.4mm；**必须跟着 U20 走**
C79 | B | 🟡 挪了有连带 | 去耦 | C_0603_1608Metric | C_0603_1608Metric | 134.76 | 65.99 | 0 | U18 的去耦（PD_VDD），现距 4.5mm；**必须跟着 U18 走**
C80 | B | 🟡 挪了有连带 | 去耦 | C_0603_1608Metric | C_0603_1608Metric | 140.78 | 80.3 | 180 | U19 的去耦（USB_VBUS），现距 4.6mm；**必须跟着 U19 走**
L16 | B | 🟡 挪了有连带 | 电源 | L_Bourns-SRN4018 | L_Bourns-SRN4018 | 145.37 | 86.39 | 0 | 电源路径电感/磁珠，环路面积影响纹波
L17 | B | 🟡 挪了有连带 | 电源 | L_Bourns-SRN4018 | L_Bourns-SRN4018 | 145.3 | 91.23 | 180 | 电源路径电感/磁珠，环路面积影响纹波
U18 | B | 🟡 挪了有连带 | 芯片 | SOIC-10_3.9x4.9mm_P1mm | CH224K_ESSOP-10 | 132.52 | 69.84 | 0 | 挪它则 1 颗去耦要跟着走：C79
U19 | B | 🟡 挪了有连带 | 芯片 | QFN-24-1EP_4x4mm_P0.5mm_EP2. | QFN-24-1EP_4x4mm_P0.5mm_EP2.6x2.6m | 145.3 | 81.21 | -90 | 挪它则 2 颗去耦要跟着走：C71 C80
U20 | B | 🟡 挪了有连带 | 芯片 | TSOT-23-6 | TSOT-23-6 | 145.85 | 95.53 | 180 | 挪它则 3 颗去耦要跟着走：C76 C77 C78
J9 | B | 🟢 可自由挪 | — | MX1.25WT-2P | MX1.25WT-2P_1x02-1MP_P1.25mm_Horiz | 137.48 | 106.2 | 90 | 只接电源和地
R43 | B | 🟢 可自由挪 | — | R_0603_1608Metric | R_0603_1608Metric | 134.76 | 63.16 | 0 | 只接电源和地
C70 | B | 🟢 可自由挪 | 信号 | C_0603_1608Metric | C_0603_1608Metric | 141.7 | 84.8 | -90 | CHG_BST,CHG_LX
R37 | B | 🟢 可自由挪 | 信号 | R_0603_1608Metric | R_0603_1608Metric | 137.75 | 70.75 | 0 | PD_CFG1
R38 | B | 🟢 可自由挪 | 信号 | R_0603_1608Metric | R_0603_1608Metric | 136.93 | 85.08 | 0 | CHG_ILIM
R39 | B | 🟢 可自由挪 | 信号 | R_0603_1608Metric | R_0603_1608Metric | 128.43 | 87.93 | 0 | CHG_NTC
R40 | B | 🟢 可自由挪 | 信号 | R_0603_1608Metric | R_0603_1608Metric | 132.68 | 87.93 | 0 | CHG_NTC
R41 | B | 🟢 可自由挪 | 信号 | R_0603_1608Metric | R_0603_1608Metric | 148.91 | 94.58 | 90 | BST_FB
R42 | B | 🟢 可自由挪 | 信号 | R_0603_1608Metric | R_0603_1608Metric | 148.91 | 97.83 | -90 | BST_FB
R44 | B | 🟢 可自由挪 | 信号 | R_0603_1608Metric | R_0603_1608Metric | 138.8 | 63.16 | 0 | PD_VBUS_SNS
R45 | B | 🟢 可自由挪 | 信号 | R_0603_1608Metric | R_0603_1608Metric | 128.4 | 90.88 | 0 | CHG_STAT
R46 | B | 🟢 可自由挪 | 信号 | R_0603_1608Metric | R_0603_1608Metric | 132.65 | 90.88 | 0 | CHG_INT
RT1 | B | 🟢 可自由挪 | 信号 | NCP18XH103F03RB 10k NTC | R_0603_1608Metric | 122.63 | 87.73 | 90 | CHG_NTC
SW2 | B | 🟢 可自由挪 | 信号 | SolderJumper-2_P1.3mm_Open_P | SolderJumper-2_P1.3mm_Open_Pad1.0x | 95.5 | 74 | 0 | QSPI_SS

## 芯片净空区
芯片 | 边 | 该边脚数 | 需落孔的脚 | 过孔圈数 | 需留净空(mm) | 可贴近段(NC≥2) | 当前占着净空的元件
U10 | 上 | 18 | 5 | 2 | 2.4 | 129.4~132.8(12个) | C63
U10 | 下 | 17 | 3 | 2 | 2.4 | 129.9~132.9(11个)、133.9~134.1(2个) | —
U10 | 右 | 14 | 2 | 2 | 2.4 | 83.4~87.4(11个) | —
U10 | 左 | 16 | 8 | 2 | 2.4 | 84.0~84.0(2个)、85.3~86.4(5个) | C64
U19 | 上 | 11 | 3 | 2 | 2.4 | 144.1~145.3(6个) | —
U19 | 下 | 11 | 0 | 2 | 2.4 | 144.1~146.6(11个) | L16
U19 | 右 | 10 | 3 | 2 | 2.4 | 80.5~81.2(6个) | —
U19 | 左 | 7 | 0 | 2 | 2.4 | 80.0~82.5(7个) | C70 C71 C80
U4 | 右 | 10 | 1 | 2 | 2.4 | 63.8~67.8(9个) | C11 ZP1 ZS1
U4 | 左 | 10 | 3 | 2 | 2.4 | 63.8~64.8(3个)、66.8~67.3(2个) | U7
U8 | 上 | 17 | 8 | 2 | 2.4 | 104.4~105.4(5个)、106.4~107.2(3个) | C22
U8 | 下 | 16 | 11 | 2 | 2.4 | 103.6~103.8(2个)、104.8~105.4(3个) | C29
U8 | 右 | 14 | 10 | 2 | 2.4 | 76.4~77.2(3个) | C25
U8 | 左 | 14 | 10 | 2 | 2.4 | 80.0~80.8(3个) | C23
U4 | 上 | 4 | 1 | 1 | 1.6 | 75.9~76.4(2个) | —
U4 | 下 | 4 | 1 | 1 | 1.6 | 74.9~75.9(3个) | U5
U6 | 上 | 4 | 1 | 1 | 1.6 | 69.9~70.9(3个) | U7
U6 | 下 | 4 | 0 | 1 | 1.6 | 69.4~70.9(4个) | R2
U6 | 右 | 4 | 1 | 1 | 1.6 | 81.8~82.2(2个) | C10
U6 | 左 | 4 | 1 | 1 | 1.6 | 82.2~83.2(3个) | C13 R3
U7 | 右 | 9 | 3 | 1 | 1.6 | 69.6~74.0(5个) | C10
U7 | 左 | 9 | 1 | 1 | 1.6 | 71.8~78.4(7个) | —

## 图例
可动性 | 含义 | 动之前要做什么
🔴 不能挪 | 位置本身承载电气/机械功能 | 别动。真要动先说，我重新算约束
🟡 挪了有连带 | 能动，但有依赖项要跟着 | 看「理由」列：去耦要跟着自己芯片、芯片挪则它的去耦全要跟
🟢 可自由挪 | 纯逻辑连接，位置不敏感 | 随便挪，挪完跑一次 DRC 即可
改完布局按顺序跑这四条：
1. tools/keepout_report.py | 看有没有元件占了芯片的扇出净空区 | 最关键，占了就布不出线
2. tools/frozen_report.py F | 看有没有动到 🔴 钉死的件
3. tools/check_silk.py F | 丝印：压焊盘 / 重叠 / 离元件太远
4. kicad-cli pcb drc --severity-error | 必须 0 条
（去耦跟丢了跑 tools/apply_keepout.py，会自动挪出净空区并保持最近）
净空区是怎么算出来的（依据 v3 已打样板的实测）
真实扇出方式 | 引脚 → 0.15mm 短线走 0.5~1mm → 就近打过孔下内层，表层不横穿
v3 实测 | U8 周围过孔 37 个、距边界 0.12~3.73mm，那一圈里一个元件都没有
净空公式 | 圈数 = ceil(该边脚数 / (边长/0.8))，净空 = 0.8 + 圈数x0.8，夹 1.2~3.2mm
0.8mm 哪来的 | 0.305 孔 + 0.6 盘 + 0.2 间距（孔径取自实测 Gerber）
不算进去的脚 | ① 连续 ≥2 个的 NC 段 ② 电源/地脚——它们走粗线直连或就近下地，不排过孔阵列
所以 L16/C71/C80 贴着 SY6970 的 LX/BST/PMID 是对的，不算违规
其它口径
走线/过孔 | 实测生产 Gerber：走线 0.20mm、过孔孔径 0.305mm
U14 | AD8313 备用检波位、与 U13 二选一默认不贴，已从「挡路」里排除