## BOM
Comment | Designator | Footprint | JLCPCB Part #（LCSC）
100nF ±10% 50V X7R | C37,C52 | 0402 | C307331
100nF ±10% 50V X7R | C10,C11,C12,C13,C14,C16,C17,C22,C23,C24,C25,C26,C27,C49,C61,C62,C63,C64,C65 | 0603 | C14663
100pF ±5% 50V C0G | C30,C38,C39,C45,C53,C54,C57,C58,C59 | 0402 | C1546
100pF ±5% 50V C0G | C55,C56 | 0603 | C14858
10uF ±10% 25V X5R | C1,C18,C73,C74,C75 | 0805 | C15850
12pF 50V C0G/NP0 | C31,C32,C33 | 0402 | C696888
12pF ±5% 50V C0G | C68 | 0603 | C38523
15pF ±5% 50V C0G | C19,C20,C69 | 0603 | C1644
1nF ±10% 50V X7R | C51 | 0603 | C1588
1uF ±10% 25V X5R | C5 | 0402 | C52923
1uF ±10% 50V X5R | C2,C3,C4,C6,C28,C29,C67,C78,C79,C80 | 0603 | C15849
2.7pF 50V C0G/NP0 | C41 | 0402 | C1561
200pF ±5% 50V NP0 | C47 | 0603 | C113796
22uF X5R | C76,C77 | 1206
22uF ±20% 25V X5R | C60,C66 | 0805 | C45783
3.6pF 50V C0G/NP0 | C40,C44 | 0402 | C5552081
3pF 50V C0G/NP0 | C34,C35,C43 | 0402 | C696883
3pF ±0.25pF 50V C0G | C46 | 0603 | C46219
4.7uF 16V X5R | C15,C71 | 0603 | C19666
47nF 50V X7R | C70 | 0603
6.2pF 50V C0G/NP0 | C42 | 0402 | C41744
6.8uF X5R | C72 | 1206
ESD 3.3V/0.6pF | D2,D3 | 0402 | C2830293
6V/200mA | F2,F3,F4,F5 | 0805 | C516070
TA0970A | FL1,FL2 | SMD3838-6P | C7115531
J3_HAT_2x20_SMD排针 | J1 | HDR-2x20_P2.54mm_SMD
MX1.25WT-2P BAT | J9 | MX1.25WT-2P_1x02-1MP_P1.25mm_Horizontal
U.FL_1090_EXT | J6 | IPEX-1 | C88374
U.FL_978 | J5 | IPEX-1 | C88374
U.FL_GNSS_EXT | J2 | IPEX-1 | C88374
U.FL_IFA_TEST | J7 | IPEX-1 | C88374
U.FL→内置patch | J8 | IPEX-1 | C88374
USB-C_16P | J4 | TYPE-C-31-M-12 | C165948
1.5uH | L17 | L_Bourns-SRN4018
100nH | L8,L14 | 0402 | C18221115
1uH | L16 | L_Bourns-SRN4018
27nH | L10 | 0402 | C7519921
33nH | L2,L15 | 0402 | C6807986
6.8nH | L11,L12 | 0402 | C82919
6.8uH | L7 | 0805 | C82157
7.5nH | L9,L13 | 0402 | C82918
AO3401A | Q2,Q3,Q4,Q5 | SOT-23 | C347476
0R ±1% 100mW | R22,R23,ZS1 | 0603 | C21189
100k ±1% 100mW | R33 | 0603 | C25803
10k ±1% 100mW | R1,R5,R6,R17,R18,R26,R27,R32,R34,R35,R44,R45,R46 | 0603 | C25804
150k | R42 | 0603
180R | R38 | 0603
18k ±1% 100mW | R20 | 0603 | C25810
1k ±1% 100mW | R4,R31,R36,R43 | 0603 | C21190
1k ±1% 62.5mW | R30 | 0402 | C11702
27R ±1% 100mW | R9,R10 | 0603 | C25190
31.6k | R40 | 0603
4.7k ±1% 100mW | R2,R3 | 0603 | C23162
470k | R41 | 0603
5.1k ±1% 100mW | R7,R8 | 0603 | C23186
5.62k | R39 | 0603
52.3R | R19 | 0402 | C273696
6.8k | R37 | 0603
NCP18XH103F03RB 10k NTC | RT1 | 0603
AD8319ACPZ-R7 | U13 | LFCSP-8_3x2mm_P0.5mm | C21652
ATGM336H-6N-74 | U7 | LCC-18_10.1x9.7mm | C5804601
BGA2817 | U12 | SOT-363 | C2654187
BMP388 | U5 | LGA-10_2x2mm_P0.5mm | C779278
BNO085 | U4 | LGA-28_3.8x5.2mm_P0.5mm | C5189642
CC1312R1F3RGZR | U10 | QFN-48_7x7mm_P0.5mm | C543014
CH224K | U18 | CH224K_ESSOP-10 | C970725
ME6211C33M5 | U1 | SOT-23-5 | C82942
QMC5883P | U6 | LGA-16_3x3mm_P0.5mm | C2847467
QPL9547TR7 | U11 | DFN-8_2x2mm_P0.5mm | C5367093
RP2040 | U8 | QFN-56_7x7mm_P0.4mm | C2040
SY6970 | U19 | QFN-24-1EP_4x4mm_P0.5mm_EP2.6x2.6mm_ThermalVias | C5357542
SY7069 | U20 | TSOT-23-6 | 淘宝（立创未见）
TLV3501 | U15 | SOT-23-6 | C54582190
TPS7A2033PDBVR | U2,U3 | SOT-23-5 | C2862740
W25Q128JVSIQ | U9 | SOIC-8_208mil | C97521
XA17-G4K | U16,U17 | SOT-363 | C513494
12MHz | Y1 | SMD3225-4P | C9002
32.768kHz FC-135 | Y3 | SMD3215-2P | C32346
48MHz ABM8W-7pF | Y2 | SMD3225-4P | C6732653