## 采购清单
类型 | 型号 / 规格 | 封装 | 材质 | 耐压 | 数量 | 参考品牌/料号（非强制） | 立创料号（参考） | 规格要求
电容 | 100nF | 0402 | X7R | 50V | 100
电容 | 100pF | 0402 | X7R | 50V | 100
电容 | 12pF | 0402 | C0G/NP0 | 50V | 100 | 三环 TCC0402COG120J500AT | C696888 | C0G/NP0，容差 ±5%
电容 | 1uF | 0402 | X5R | 16V | 100
电容 | 2.7pF | 0402 | C0G/NP0 | 50V | 100 | 风华 0402CG2R7C500NT | C1561 | C0G/NP0，容差 ±0.25pF
电容 | 3.6pF | 0402 | C0G/NP0 | 50V | 100 | YAGEO AC0402CRNPO9BN3R6 | C5552081 | C0G/NP0，容差 ±0.10pF
电容 | 3pF | 0402 | C0G/NP0 | 50V | 100 | 三环 TCC0402COG3R0C500AT | C696883 | C0G/NP0，容差 ±0.25pF
电容 | 6.2pF | 0402 | C0G/NP0 | 50V | 100 | 风华 0402CG6R2C500NT | C41744 | C0G/NP0，容差 ±0.25pF
电容 | 100nF | 0603 | X7R | 50V | 50
电容 | 100pF | 0603 | 不限 | 50V | 50
电容 | 12pF | 0603 | C0G/NP0 | 50V | 50 |  |  | 建议 C0G（X7R 可用，需实测频偏）
电容 | 15pF | 0603 | C0G/NP0 | 50V | 50 |  |  | 建议 C0G（X7R 可用，需实测频偏）
电容 | 1nF | 0603 | 不限 | 50V | 50
电容 | 1uF | 0603 | X5R | 25V | 50
电容 | 200pF | 0603 | 不限 | 50V | 50
电容 | 3pF | 0603 | 不限 | 50V | 50
电容 | 4.7uF | 0603 | X5R | 16V | 50 | Samsung CL10A475KO8NNNC | C19666
电容 | 10uF | 0805 | X5R | 25V | 50
电容 | 22uF | 0805 | X5R | 16V | 50
电阻 | 1k | 0402 |  |  | 100 |  |  | 精度 ±1%
电阻 | 52.3R | 0402 |  |  | 100 | YAGEO RC0402FR-0752R3L ±1% | C273696 | 精度 ±1%
电阻 | 0R | 0603 |  |  | 50
电阻 | 100k | 0603 |  |  | 50
电阻 | 10k | 0603 |  |  | 50
电阻 | 18k | 0603 |  |  | 50
电阻 | 1k | 0603 |  |  | 50
电阻 | 27R | 0603 |  |  | 50
电阻 | 4.7k | 0603 |  |  | 50
电阻 | 5.1k | 0603 |  |  | 50
电感 | 100nH | 0402 | 绕线 |  | 100 | DDY WI0402IFR10KST-HF | C18221115 | 必须绕线电感，叠层款不行
电感 | 27nH | 0402 | 绕线 |  | 100 | muRata LQW15AN27NG0ZD | C7519921 | 必须绕线电感，叠层款不行
电感 | 33nH | 0402 | 绕线 |  | 100 | APV AHW1005C-33NJTF | C6807986 | 必须绕线电感，叠层款不行
电感 | 6.8nH | 0402 | 绕线 |  | 100 | muRata LQW15AN6N8G00D | C82919 | 必须绕线电感，叠层款不行
电感 | 7.5nH | 0402 | 绕线 |  | 100 | muRata LQW15AN7N5G00D | C82918 | 必须绕线电感，叠层款不行
电感 | 6.8uH | 0805 |  |  | 50 | TDK MLZ2012N6R8LT000 | C82157 | DCR<300mΩ 且 Isat≥100mA
二极管 | ESD 3.3V/0.6pF | 0402 |  |  | 4 | TECH PUBLIC TPESD8L3.3CT5G | C2830293 | 低结电容 ESD 管（≤0.6pF）
二极管 | B5819W | SOD-123 |  |  | 3 | JSMSEMI 1N5819W | C963381
保险丝 | 6V/200mA | 0805 |  |  | 6 | 金瑞 JK-SMD0805-020-30V | C516070
三极管/MOS | AO3401A | SOT-23 |  |  | 6 | UMW AO3401A | C347476
IC | XA17-G4K | SOT-363/SC-70-6 |  |  | 4 | 信路达 XA17-G4K | C513494