## V3.10 核对清单
贴 | 位号 | 值 / 型号 | 封装 | 位置 (x, y) | 阶段 | 备注
| C1 | 10uF | C_0805_2012Metric | 78.6, 93.3 | A 电源
| C2 | 1uF | C_0603_1608Metric | 62.0, 98.3 | A 电源
| C3 | 1uF | C_0603_1608Metric | 66.5, 98.3 | A 电源
| C4 | 1uF | C_0603_1608Metric | 71.0, 98.3 | A 电源
| C5 | 1uF | C_0402_1005Metric | 109.6, 79.2 | A 电源
| C6 | 1uF | C_0603_1608Metric | 78.6, 67.0 | A 电源 | 板上印着 `C18`
| C10 | 100nF | C_0603_1608Metric | 66.4, 84.5 | C 传感器 + GNSS
| C11 | 100nF | C_0603_1608Metric | 70.6, 84.5 | C 传感器 + GNSS
| C12 | 100nF | C_0603_1608Metric | 74.8, 84.5 | C 传感器 + GNSS
| C13 | 100nF | C_0603_1608Metric | 79.1, 84.5 | C 传感器 + GNSS
| C14 | 100nF | C_0603_1608Metric | 61.8, 87.2 | C 传感器 + GNSS
| C15 | 4.7uF | C_0603_1608Metric | 66.1, 87.2 | C 传感器 + GNSS
| C16 | 100nF | C_0603_1608Metric | 70.4, 87.2 | C 传感器 + GNSS
| C17 | 100nF | C_0603_1608Metric | 78.5, 61.4 | C 传感器 + GNSS
| C18 | 10uF | C_0805_2012Metric | 78.9, 64.6 | C 传感器 + GNSS | 板上印着 `C6`
| C19 | 15pF C0G | C_0603_1608Metric | 104.6, 87.7 | B MCU + Flash
| C20 | 15pF C0G | C_0603_1608Metric | 107.6, 87.7 | B MCU + Flash
| C21 | 100pF | C_0402_1005Metric | 101.0, 67.5 | E 1090 接收链
| C22 | 100nF | C_0603_1608Metric | 95.7, 95.2 | B MCU + Flash
| C23 | 100nF | C_0603_1608Metric | 99.8, 95.2 | B MCU + Flash
| C24 | 100nF | C_0603_1608Metric | 103.8, 95.2 | B MCU + Flash
| C25 | 100nF | C_0603_1608Metric | 109.2, 77.4 | B MCU + Flash | 板上印着 `R33`，尺寸相同会真贴错
| C26 | 100nF | C_0603_1608Metric | 107.8, 95.2 | B MCU + Flash
| C27 | 100nF | C_0603_1608Metric | 111.9, 95.2 | B MCU + Flash
| C28 | 1uF | C_0603_1608Metric | 86.5, 87.7 | B MCU + Flash
| C29 | 1uF | C_0603_1608Metric | 89.5, 87.7 | B MCU + Flash
| C30 | 100pF | C_0402_1005Metric | 120.4, 62.1 | E 1090 接收链 | 板上印着 `L14`，尺寸相同会真贴错
| C31 | 100pF C0G | C_0402_1005Metric | 106.0, 71.2 | E 1090 接收链
| C32 | 100pF C0G | C_0402_1005Metric | 114.5, 71.2 | E 1090 接收链
| C33 | 100pF C0G | C_0402_1005Metric | 120.9, 71.2 | E 1090 接收链
| C34 | 100pF C0G | C_0402_1005Metric | 129.4, 71.2 | E 1090 接收链
| C35 | 100pF C0G | C_0402_1005Metric | 141.2, 71.2 | E 1090 接收链
| C36 | 100pF | C_0402_1005Metric | 103.0, 66.5 | E 1090 接收链
| C37 | 100nF | C_0402_1005Metric | 109.6, 85.0 | E 1090 接收链
| C38 | 100pF | C_0402_1005Metric | 137.3, 69.2 | E 1090 接收链
| C39 | 100pF | C_0402_1005Metric | 140.0, 83.6 | D 978 收发
| C40 | 3.6pF | C_0402_1005Metric | 123.6, 76.3 | D 978 收发
| C41 | 2.7pF | C_0402_1005Metric | 126.9, 76.3 | D 978 收发
| C42 | 6.2pF | C_0402_1005Metric | 130.2, 76.3 | D 978 收发
| C43 | 3pF | C_0402_1005Metric | 137.6, 78.3 | D 978 收发
| C44 | 3.6pF | C_0402_1005Metric | 121.7, 78.0 | D 978 收发
| C45 | 100pF | C_0402_1005Metric | 119.2, 84.3 | D 978 收发
| C46 | 3pF | C_0603_1608Metric | 118.7, 86.2 | E 1090 接收链 | 板上印着 `C47`，尺寸相同会真贴错
| C47 | 200pF | C_0603_1608Metric | 118.7, 88.4 | E 1090 接收链 | 板上印着 `C46`，尺寸相同会真贴错
| C48 | 1uF | C_0402_1005Metric | 99.6, 65.5 | E 1090 接收链
| C49 | 100nF | C_0603_1608Metric | 55.6, 80.1 | E 1090 接收链
| C51 | 1nF | C_0603_1608Metric | 55.6, 85.2 | E 1090 接收链
| C52 | 100nF | C_0402_1005Metric | 60.4, 96.2 | E 1090 接收链
| C53 | 100pF | C_0402_1005Metric | 110.2, 61.2 | E 1090 接收链
| C54 | 100pF | C_0402_1005Metric | 105.3, 68.1 | E 1090 接收链
| C55 | 100pF | C_0603_1608Metric | 90.2, 74.0 | E 1090 接收链
| C56 | 100pF | C_0603_1608Metric | 85.1, 74.0 | E 1090 接收链
| C57 | 100pF | C_0402_1005Metric | 63.4, 63.3 | C 传感器 + GNSS
| C58 | 100pF | C_0402_1005Metric | 56.5, 64.6 | C 传感器 + GNSS
| C59 | 100pF | C_0402_1005Metric | 56.3, 62.4 | C 传感器 + GNSS
| C60 | 22uF | C_0805_2012Metric | 136.2, 93.1 | D 978 收发
| C61 | 100nF | C_0603_1608Metric | 121.2, 97.0 | D 978 收发
| C62 | 100nF | C_0603_1608Metric | 125.1, 97.0 | D 978 收发
| C63 | 100nF | C_0603_1608Metric | 129.0, 97.0 | D 978 收发
| C64 | 100nF | C_0603_1608Metric | 132.9, 97.0 | D 978 收发
| C65 | 100nF | C_0603_1608Metric | 136.8, 97.0 | D 978 收发
| C66 | 22uF | C_0805_2012Metric | 123.2, 100.5 | D 978 收发
| C67 | 1uF | C_0603_1608Metric | 126.9, 93.1 | D 978 收发
| C68 | 18pF | C_0603_1608Metric | 123.1, 93.8 | D 978 收发
| C69 | 18pF | C_0603_1608Metric | 127.7, 100.5 | D 978 收发
| C81 | 470pF C0G | C_0402_1005Metric | 118.6, 73.5 | E 1090 接收链
| C82 | 100nF | C_0402_1005Metric | 83.0, 84.5 | B MCU + Flash
| C83 | 100nF | C_0402_1005Metric | 93.6, 79.5 | B MCU + Flash
| C84 | 1uF | C_0402_1005Metric | 93.6, 82.0 | B MCU + Flash
| C85 | 100nF | C_0402_1005Metric | 96.0, 79.5 | B MCU + Flash
| C86 | 100nF | C_0402_1005Metric | 96.0, 82.0 | B MCU + Flash
| C87 | 10nF C0G | C_0603_1608Metric | 97.8, 84.4 | B MCU + Flash
| R1 | 10k | R_0603_1608Metric | 79.0, 87.2 | C 传感器 + GNSS
| R2 | 4.7k | R_0603_1608Metric | 61.4, 106.1 | C 传感器 + GNSS
| R3 | 4.7k | R_0603_1608Metric | 61.4, 108.7 | C 传感器 + GNSS
| R4 | 1k | R_0603_1608Metric | 110.6, 87.7 | B MCU + Flash
| R5 | 10k | R_0603_1608Metric | 95.7, 98.3 | B MCU + Flash
| R6 | 10k | R_0603_1608Metric | 99.8, 98.3 | B MCU + Flash
| R7 | 5.1k | R_0603_1608Metric | 103.8, 98.3 | B MCU + Flash
| R8 | 5.1k | R_0603_1608Metric | 107.8, 98.3 | B MCU + Flash
| R9 | 27R | R_0603_1608Metric | 92.5, 87.7 | B MCU + Flash
| R10 | 27R | R_0603_1608Metric | 95.6, 87.7 | B MCU + Flash
| R11 | 3.32k | R_0402_1005Metric | 98.8, 68.0 | E 1090 接收链
| R17 | 10k | R_0603_1608Metric | 121.4, 105.2 | D 978 收发
| R18 | 10k | R_0603_1608Metric | 136.2, 62.1 | E 1090 接收链
| R19 | 52.3R | R_0402_1005Metric | 138.5, 71.2 | E 1090 接收链
| R21 | 0R | R_0603_1608Metric | 115.2, 85.0 | E 1090 接收链
| R22 | 0R | R_0603_1608Metric | 87.5, 71.2 | E 1090 接收链
| R23 | 0R | R_0603_1608Metric | 91.4, 71.2 | E 1090 接收链
| R24 | 0R DNP(旁路外接) | R_0402_1005Metric | 112.7, 66.0 | 不贴（DNP）
| R25 | 0R DNP(旁路板载) | R_0402_1005Metric | 114.8, 66.0 | 不贴（DNP）
| R26 | 10k | R_0603_1608Metric | 58.8, 76.4 | C 传感器 + GNSS
| R27 | 10k | R_0603_1608Metric | 61.8, 73.3 | C 传感器 + GNSS
| R30 | 1k DNP | R_0402_1005Metric | 108.0, 66.6 | 不贴（DNP）
| R31 | 1k | R_0603_1608Metric | 115.0, 87.3 | E 1090 接收链
| R32 | 10k | R_0603_1608Metric | 112.5, 75.2 | E 1090 接收链
| R33 | 100k | R_0603_1608Metric | 108.7, 75.2 | E 1090 接收链 | 板上印着 `C25`，尺寸相同会真贴错
| R34 | 10k | R_0603_1608Metric | 55.6, 77.5 | E 1090 接收链
| R35 | 10k | R_0603_1608Metric | 55.6, 82.6 | E 1090 接收链
| R36 | 1k DNP | R_0603_1608Metric | 61.4, 103.5 | 不贴（DNP）
| R47 | 10k | R_0603_1608Metric | 132.5, 85.0 | D 978 收发
| R50 | 10k | R_0603_1608Metric | 94.0, 85.2 | B MCU + Flash
| R51 | 10k | R_0603_1608Metric | 96.0, 85.2 | B MCU + Flash
| R52 | 10k | R_0402_1005Metric | 60.0, 83.0 | C 传感器 + GNSS
| R53 | 10k | R_0402_1005Metric | 63.0, 84.4 | C 传感器 + GNSS
| R54 | 10R | R_0402_1005Metric | 109.6, 82.1 | E 1090 接收链
| R55 | 10k | R_0603_1608Metric | 59.1, 80.3 | C 传感器 + GNSS
| R56 | 10k | R_0603_1608Metric | 132.3, 89.7 | D 978 收发
| R57 | 33R | R_0603_1608Metric | 85.7, 95.3 | E 1090 接收链
| L1 | 18nH 0402CS-18NXGRW | L_0402_1005Metric | 105.5, 69.8 | E 1090 接收链
| L2 | 33nH | L_0402_1005Metric | 61.8, 64.8 | C 传感器 + GNSS
| L7 | 6.8uH | L_0805_2012Metric | 131.5, 93.1 | D 978 收发
| L8 | 100nH | L_0402_1005Metric | 142.6, 87.0 | D 978 收发
| L9 | 7.5nH | L_0402_1005Metric | 124.2, 78.0 | D 978 收发
| L10 | 27nH | L_0402_1005Metric | 120.8, 76.3 | D 978 收发
| L11 | 6.8nH | L_0402_1005Metric | 134.2, 76.3 | D 978 收发
| L12 | 6.8nH | L_0402_1005Metric | 137.6, 76.3 | D 978 收发
| L13 | 7.5nH | L_0402_1005Metric | 119.2, 83.2 | D 978 收发
| L14 | 100nH | L_0402_1005Metric | 120.4, 63.3 | E 1090 接收链 | 板上印着 `C30`，尺寸相同会真贴错
| L15 | 33nH | L_0402_1005Metric | 58.0, 67.6 | C 传感器 + GNSS
| D1 | B5819W | D_SOD-123 | 97.8, 91.3 | B MCU + Flash | 有极性，认阴极标记带
| D2 | TPESD8L3.3 0.3pFtyp 0.5pFmax | D_0402_1005Metric | 128.3, 62.1 | E 1090 接收链
| D3 | TPESD8L3.3 0.3pFtyp 0.5pFmax | D_0402_1005Metric | 140.0, 86.9 | D 978 收发
| D4 | TPESD8L3.3 0.3pFtyp 0.5pFmax | D_0402_1005Metric | 60.0, 90.4 | B MCU + Flash
| D5 | TPESD8L3.3 0.3pFtyp 0.5pFmax | D_0402_1005Metric | 60.0, 93.6 | B MCU + Flash
| F2 | 6V/200mA | Fuse_0805_2012Metric | 129.8, 105.2 | D 978 收发
| F3 | 6V/200mA | Fuse_0805_2012Metric | 140.2, 62.1 | E 1090 接收链
| F4 | 6V/200mA | Fuse_0805_2012Metric | 61.8, 67.4 | C 传感器 + GNSS
| F5 | 6V/200mA | Fuse_0805_2012Metric | 56.4, 69.7 | C 传感器 + GNSS
| Q2 | AO3401A | SOT-23 | 125.1, 105.2 | D 978 收发
| Q3 | AO3401A | SOT-23 | 132.0, 62.1 | E 1090 接收链
| Q4 | AO3401A | SOT-23 | 61.8, 70.2 | C 传感器 + GNSS
| Q5 | AO3401A | SOT-23 | 57.8, 72.6 | C 传感器 + GNSS
| U1 | ME6211C33M5 | SOT-23-5 | 69.4, 93.3 | A 电源 | 认 pin1（缺角/圆点）
| U2 | TPS7A2033PDBVR | SOT-23-5 | 63.1, 93.3 | A 电源 | 认 pin1（缺角/圆点）
| U3 | TPS7A2033PDBVR | SOT-23-5 | 74.3, 93.3 | A 电源 | 认 pin1（缺角/圆点）
| U4 | BNO085 | BNO085_LGA-28 | 63.7, 78.3 | C 传感器 + GNSS | 认 pin1（缺角/圆点）
| U5 | BMP388 | BMP388_LGA-10 | 71.3, 81.2 | C 传感器 + GNSS | 认 pin1（缺角/圆点）
| U6 | QMC5883P | LGA-16_3x3mm_P0.5mm | 71.3, 77.0 | C 传感器 + GNSS | 认 pin1（缺角/圆点）
| U7 | ATGM336H-6N-74 | ATGM336H_LCC-18 | 70.4, 66.4 | C 传感器 + GNSS | 认 pin1（缺角/圆点）
| U8 | RP2040 | QFN-56-1EP_7x7mm_P0.4mm_EP3.2x3.2mm | 88.4, 80.5 | B MCU + Flash | 认 pin1（缺角/圆点）
| U9 | W25Q128JVSIQ | SOIC-8_5.3x5.3mm_P1.27mm | 103.4, 82.1 | B MCU + Flash | 认 pin1（缺角/圆点）
| U10 | CC1312R1F3RGZR | QFN-48-1EP_7x7mm_P0.5mm_EP5.15x5.15mm | 126.2, 85.0 | D 978 收发 | 认 pin1（缺角/圆点）
| U11 | QPL9547TR7 | DFN-8-1EP_2x2mm_P0.5mm_EP0.86x1.55mm | 101.6, 71.2 | E 1090 接收链 | 认 pin1（缺角/圆点）
| U12 | BGA2817 | SOT-363_SC-70-6 | 117.7, 71.2 | E 1090 接收链 | 认 pin1（缺角/圆点）
| U14 | AD8313ARMZ | MSOP-8_3x3mm_P0.65mm | 114.1, 82.1 | E 1090 接收链 | 认 pin1（缺角/圆点）
| U15 | TLV3501(TOKMAS) | SOT-23-6 | 83.1, 91.3 | E 1090 接收链 | 认 pin1（缺角/圆点）
| U16 | XA17-G4K | SOT-363_SC-70-6 | 114.6, 62.1 | E 1090 接收链 | 认 pin1（缺角/圆点）
| U17 | XA17-G4K | SOT-363_SC-70-6 | 58.8, 63.3 | C 传感器 + GNSS | 认 pin1（缺角/圆点）
| FL1 | TA0970A | TA0970A_SMD3838-6 | 110.2, 71.2 | E 1090 接收链 | SAW 滤波器分输入输出，贴反不工作
| FL2 | TA0970A | TA0970A_SMD3838-6 | 125.1, 71.2 | E 1090 接收链 | SAW 滤波器分输入输出，贴反不工作
| Y1 | 12MHz CL=10pF ABM8-272-T3 | Crystal_SMD_3225-4Pin_3.2x2.5mm | 100.4, 87.7 | B MCU + Flash | 无源晶体，转 180° 等价，长边对长边即可
| Y2 | 48MHz ABM8W-7pF | Crystal_SMD_3225-4Pin_3.2x2.5mm | 133.8, 81.7 | D 978 收发 | 无源晶体，转 180° 等价，长边对长边即可
| Y3 | 32.768kHz FC-135 | Crystal_SMD_3215-2Pin_3.2x1.5mm | 122.7, 91.3 | D 978 收发
| J1 | J3_HAT_2x20_SMD排针 | PinHeader_2x20_P2.54mm_Vertical_SMD | 92.6, 106.3 | F 对外接口
| J2 | U.FL_GNSS_EXT(经尾线转SMA) | U.FL_Hirose_U.FL-R-SMT-1_Vertical | 52.9, 74.1 | C 传感器 + GNSS
| J4 | USB-C_16P | USB_C_Receptacle_HRO_TYPE-C-31-M-12 | 53.5, 92.0 | B MCU + Flash
| J5 | U.FL_978 | U.FL_Hirose_U.FL-R-SMT-1_Vertical | 145.5, 83.5 | D 978 收发
| J6 | U.FL_1090_EXT(经尾线转SMA) | U.FL_Hirose_U.FL-R-SMT-1_Vertical | 124.3, 62.1 | E 1090 接收链
| J7 | U.FL_IFA_TEST(π后调试口) | U.FL_Hirose_U.FL-R-SMT-1_Vertical | 103.1, 61.3 | E 1090 接收链
| J8 | U.FL→内置patch | U.FL_Hirose_U.FL-R-SMT-1_Vertical | 52.9, 64.4 | C 传感器 + GNSS
| ANT1 | IFA_1090 | ANT_IFA_1090MHz | 85.5, 57.8 | 不贴（板载天线）
| ZP1 | DNP 并-天线侧 | C_0603_1608Metric | 85.5, 63.6 | 不贴（DNP）
| ZP2 | DNP 并-电台侧 | C_0603_1608Metric | 90.5, 63.6 | 不贴（DNP）
| ZS1 | 0R 串 | L_0603_1608Metric | 88.0, 62.9 | E 1090 接收链
| SW1 | RESET短接焊盘 | SolderJumper-2_P1.3mm_Open_Pad1.0x1.5mm | 88.7, 91.3 | 不贴（短接焊盘）
| SW2 | BOOTSEL短接焊盘 | SolderJumper-2_P1.3mm_Open_Pad1.0x1.5mm | 92.9, 91.3 | 不贴（短接焊盘）
| TP1 | TestPoint | TestPoint_Pad_1.0x1.0mm | 102.0, 91.3 | 不贴（测试点焊盘）
| TP2 | TestPoint | TestPoint_Pad_1.0x1.0mm | 104.9, 91.3 | 不贴（测试点焊盘）
| TP3 | TestPoint | TestPoint_Pad_1.0x1.0mm | 107.8, 91.3 | 不贴（测试点焊盘）
| TP4 | TestPoint | TestPoint_Pad_1.0x1.0mm | 110.7, 91.3 | 不贴（测试点焊盘）
| TP5 | TestPoint | TestPoint_Pad_1.0x1.0mm | 113.5, 91.3 | 不贴（测试点焊盘）
| TP6 | TestPoint | TestPoint_Pad_1.0x1.0mm | 116.4, 91.3 | 不贴（测试点焊盘）
| TP7 | TestPoint | TestPoint_Pad_1.0x1.0mm | 80.7, 78.7 | 不贴（测试点焊盘）
| H1 | — | MountingHole_2.7mm_M2.5 | 54.0, 56.0 | 不贴（安装孔）
| H2 | — | MountingHole_2.7mm_M2.5 | 146.0, 56.0 | 不贴（安装孔）
| H3 | — | MountingHole_2.7mm_M2.5 | 54.0, 106.0 | 不贴（安装孔）
| H4 | — | MountingHole_2.7mm_M2.5 | 146.0, 106.0 | 不贴（安装孔）