## V4.11 核对清单
贴 | 位号 | 值 / 型号 | 封装 | 位置 (x, y) | 阶段 | 备注
| C1 | 10uF | C_0805_2012Metric | 70.8, 96.5 | A 电源
| C2 | 1uF | C_0603_1608Metric | 85.9, 99.1 | A 电源
| C3 | 1uF | C_0603_1608Metric | 70.8, 98.9 | A 电源
| C4 | 1uF | C_0603_1608Metric | 78.4, 99.3 | A 电源
| C5 | 1uF | C_0402_1005Metric | 85.9, 96.7 | A 电源
| C6 | 1uF | C_0603_1608Metric | 92.1, 97.9 | A 电源
| C10 | 100nF | C_0603_1608Metric | 61.0, 92.6 | C 传感器 + GNSS
| C11 | 100nF | C_0603_1608Metric | 64.6, 87.2 | C 传感器 + GNSS
| C12 | 100nF | C_0603_1608Metric | 56.5, 87.7 | C 传感器 + GNSS
| C13 | 100nF | C_0603_1608Metric | 59.1, 92.6 | C 传感器 + GNSS
| C14 | 100nF | C_0603_1608Metric | 64.6, 89.9 | C 传感器 + GNSS
| C15 | 4.7uF | C_0603_1608Metric | 59.9, 99.3 | C 传感器 + GNSS
| C16 | 100nF | C_0603_1608Metric | 64.6, 92.5 | C 传感器 + GNSS
| C17 | 100nF | C_0603_1608Metric | 71.4, 81.0 | C 传感器 + GNSS
| C18 | 10uF | C_0805_2012Metric | 74.4, 80.8 | C 传感器 + GNSS
| C19 | 15pF C0G | C_0603_1608Metric | 88.4, 69.1 | B MCU + Flash
| C20 | 15pF C0G | C_0603_1608Metric | 79.8, 69.1 | B MCU + Flash
| C21 | 100pF | C_0402_1005Metric | 103.6, 59.7 | E 1090 接收链
| C22 | 100nF | C_0603_1608Metric | 93.2, 75.8 | B MCU + Flash
| C23 | 100nF | C_0603_1608Metric | 91.8, 81.5 | B MCU + Flash
| C24 | 100nF | C_0603_1608Metric | 80.9, 80.2 | B MCU + Flash
| C25 | 100nF | C_0603_1608Metric | 83.2, 71.6 | B MCU + Flash
| C26 | 100nF | C_0603_1608Metric | 78.9, 74.6 | B MCU + Flash
| C27 | 100nF | C_0603_1608Metric | 77.9, 82.5 | B MCU + Flash
| C28 | 1uF | C_0603_1608Metric | 83.1, 83.3 | B MCU + Flash
| C29 | 1uF | C_0603_1608Metric | 80.9, 83.3 | B MCU + Flash
| C30 | 100pF | C_0402_1005Metric | 102.8, 67.5 | E 1090 接收链
| C31 | 100pF C0G | C_0402_1005Metric | 111.3, 62.2 | E 1090 接收链
| C32 | 100pF C0G | C_0402_1005Metric | 114.3, 62.2 | E 1090 接收链
| C33 | 100pF C0G | C_0402_1005Metric | 120.4, 63.2 | E 1090 接收链
| C34 | 100pF C0G | C_0402_1005Metric | 117.1, 73.4 | E 1090 接收链
| C35 | 100pF C0G | C_0402_1005Metric | 115.1, 71.1 | E 1090 接收链
| C36 | 100pF | C_0402_1005Metric | 106.0, 64.3 | E 1090 接收链
| C37 | 100nF | C_0402_1005Metric | 113.9, 77.0 | E 1090 接收链
| C38 | 100pF | C_0402_1005Metric | 111.6, 77.0 | E 1090 接收链
| C39 | 100pF | C_0402_1005Metric | 118.2, 92.8 | D 978 收发
| C40 | 3.6pF | C_0402_1005Metric | 110.7, 94.2 | D 978 收发
| C41 | 2.7pF | C_0402_1005Metric | 115.9, 97.5 | D 978 收发
| C42 | 6.2pF | C_0402_1005Metric | 115.9, 95.2 | D 978 收发
| C43 | 3pF | C_0402_1005Metric | 115.9, 92.8 | D 978 收发
| C44 | 3.6pF | C_0402_1005Metric | 112.8, 96.5 | D 978 收发
| C45 | 100pF | C_0402_1005Metric | 110.7, 90.2 | D 978 收发
| C46 | 3pF | C_0603_1608Metric | 104.9, 78.5 | E 1090 接收链
| C47 | 200pF | C_0603_1608Metric | 104.9, 80.4 | E 1090 接收链
| C48 | 1uF | C_0402_1005Metric | 107.4, 64.3 | E 1090 接收链
| C49 | 100nF | C_0603_1608Metric | 76.7, 75.4 | E 1090 接收链
| C51 | 1nF | C_0603_1608Metric | 77.0, 81.0 | E 1090 接收链
| C52 | 100nF | C_0402_1005Metric | 99.6, 82.3 | E 1090 接收链
| C53 | 100pF | C_0402_1005Metric | 93.6, 62.9 | E 1090 接收链 | J7测IFA要求后级断路；U16等未贴时C53可保留
| C54 | 100pF | C_0402_1005Metric | 103.9, 61.7 | E 1090 接收链
| C55 | 100pF | C_0603_1608Metric | 97.6, 66.5 | E 1090 接收链
| C56 | 100pF | C_0603_1608Metric | 95.0, 66.5 | E 1090 接收链
| C57 | 100pF | C_0402_1005Metric | 68.3, 81.0 | C 传感器 + GNSS
| C58 | 100pF | C_0402_1005Metric | 57.7, 76.5 | C 传感器 + GNSS
| C59 | 100pF | C_0402_1005Metric | 57.6, 69.8 | C 传感器 + GNSS
| C60 | 22uF | C_0805_2012Metric | 99.3, 98.0 | D 978 收发
| C61 | 100nF | C_0603_1608Metric | 102.7, 99.1 | D 978 收发
| C62 | 100nF | C_0603_1608Metric | 105.4, 98.3 | D 978 收发
| C63 | 100nF | C_0603_1608Metric | 107.1, 84.6 | D 978 收发
| C64 | 100nF | C_0603_1608Metric | 100.2, 85.8 | D 978 收发
| C65 | 100nF | C_0603_1608Metric | 99.0, 94.7 | D 978 收发
| C66 | 22uF | C_0805_2012Metric | 102.9, 97.2 | D 978 收发
| C67 | 1uF | C_0603_1608Metric | 103.6, 85.8 | D 978 收发
| C68 | 18pF | C_0603_1608Metric | 113.2, 85.0 | D 978 收发
| C69 | 18pF | C_0603_1608Metric | 110.1, 85.0 | D 978 收发
| C70 | 47nF | C_0603_1608Metric | 135.7, 80.2 | A 电源
| C71 | 4.7uF(带电源版) | C_0603_1608Metric | 133.4, 79.0 | A 电源
| C72 | 10uF | C_1206_3216Metric | 130.9, 79.2 | A 电源
| C73 | 10uF | C_0805_2012Metric | 141.3, 88.1 | A 电源
| C74 | 10uF | C_0805_2012Metric | 143.3, 84.9 | A 电源
| C75 | 10uF | C_0805_2012Metric | 139.1, 88.1 | A 电源
| C76 | 22uF | C_1206_3216Metric | 135.2, 96.8 | A 电源
| C77 | 22uF 16V X5R | C_1206_3216Metric | 141.2, 99.7 | A 电源
| C78 | 1uF | C_0603_1608Metric | 134.3, 93.8 | A 电源
| C79 | 1uF | C_0603_1608Metric | 130.6, 65.0 | A 电源
| C80 | 1uF 25V | C_0603_1608Metric | 136.3, 74.6 | A 电源
| C81 | 470pF C0G | C_0402_1005Metric | 115.2, 64.5 | E 1090 接收链
| C82 | 100nF | C_0603_1608Metric | 91.4, 67.5 | B MCU + Flash
| C83 | 100nF | C_0603_1608Metric | 91.4, 69.8 | B MCU + Flash
| C84 | 1uF | C_0603_1608Metric | 83.3, 85.6 | B MCU + Flash
| C85 | 100nF | C_0603_1608Metric | 113.7, 80.5 | B MCU + Flash
| C86 | 100nF | C_0603_1608Metric | 121.4, 88.1 | B MCU + Flash
| C87 | 10nF C0G | C_0603_1608Metric | 84.0, 88.5 | B MCU + Flash
| C88 | 100pF | C_0603_1608Metric | 126.4, 90.7 | G 航空波段 AIRBAND
| C89 | 18pF | C_0603_1608Metric | 128.7, 93.9 | G 航空波段 AIRBAND
| C91 | 10uF | C_0805_2012Metric | 129.0, 108.2 | G 航空波段 AIRBAND
| C92 | 10uF | C_0805_2012Metric | 121.3, 100.8 | G 航空波段 AIRBAND
| C93 | 10uF | C_0805_2012Metric | 124.2, 109.4 | G 航空波段 AIRBAND
| C94 | 100nF | C_0603_1608Metric | 120.5, 109.4 | G 航空波段 AIRBAND
| C95 | 100nF | C_0603_1608Metric | 117.2, 99.6 | G 航空波段 AIRBAND
| C96 | 100nF | C_0603_1608Metric | 128.0, 102.1 | G 航空波段 AIRBAND
| C97 | 1uF | C_0603_1608Metric | 129.8, 102.1 | G 航空波段 AIRBAND
| C98 | 100nF | C_0603_1608Metric | 131.6, 102.1 | G 航空波段 AIRBAND
| C99 | 100nF | C_0402_1005Metric | 133.6, 100.1 | G 航空波段 AIRBAND
| C100 | 100nF | C_0603_1608Metric | 119.5, 100.7 | G 航空波段 AIRBAND
| C101 | 1uF | C_0603_1608Metric | 81.1, 90.7 | A 电源
| C102 | 1uF | C_0603_1608Metric | 85.4, 95.1 | A 电源
| R1 | 10k | R_0603_1608Metric | 55.2, 84.5 | C 传感器 + GNSS
| R2 | 4.7k | R_0603_1608Metric | 64.1, 97.8 | C 传感器 + GNSS
| R3 | 4.7k | R_0603_1608Metric | 64.1, 95.2 | C 传感器 + GNSS
| R4 | 1k | R_0603_1608Metric | 82.0, 69.1 | B MCU + Flash
| R5 | 10k | R_0603_1608Metric | 80.0, 73.2 | B MCU + Flash
| R6 | 10k | R_0603_1608Metric | 87.9, 86.4 | B MCU + Flash
| R7 | 5.1k DNP(带电源版) | R_0603_1608Metric | 141.4, 62.5 | 不贴（DNP）
| R8 | 5.1k DNP(带电源版) | R_0603_1608Metric | 139.4, 62.5 | 不贴（DNP）
| R9 | 27R | R_0603_1608Metric | 87.9, 83.3 | B MCU + Flash
| R10 | 27R | R_0603_1608Metric | 85.3, 83.3 | B MCU + Flash
| R11 | 3.32k | R_0402_1005Metric | 105.1, 59.7 | E 1090 接收链
| R17 | 10k | R_0603_1608Metric | 122.0, 97.4 | D 978 收发
| R18 | 10k | R_0603_1608Metric | 91.4, 71.4 | E 1090 接收链
| R19 | 52.3R | R_0402_1005Metric | 115.1, 73.4 | E 1090 接收链
| R21 | 0R | R_0603_1608Metric | 105.0, 72.6 | E 1090 接收链
| R22 | 0R | R_0603_1608Metric | 100.3, 66.5 | E 1090 接收链
| R23 | 0R | R_0603_1608Metric | 93.2, 77.2 | E 1090 接收链
| R24 | 0R DNP(旁路外接) | R_0402_1005Metric | 101.1, 63.1 | 不贴（DNP）
| R25 | 0R DNP(旁路板载) | R_0402_1005Metric | 95.5, 62.9 | 不贴（DNP）
| R26 | 10k | R_0603_1608Metric | 67.3, 73.7 | C 传感器 + GNSS
| R27 | 10k | R_0603_1608Metric | 67.3, 71.1 | C 传感器 + GNSS
| R30 | 1k DNP | R_0402_1005Metric | 96.8, 77.2 | 不贴（DNP）
| R31 | 1k | R_0603_1608Metric | 101.6, 75.7 | E 1090 接收链
| R32 | 10k | R_0603_1608Metric | 104.9, 75.7 | E 1090 接收链
| R33 | 100k | R_0603_1608Metric | 100.9, 82.7 | E 1090 接收链
| R34 | 10k | R_0603_1608Metric | 77.0, 73.2 | E 1090 接收链
| R35 | 10k | R_0603_1608Metric | 77.0, 78.4 | E 1090 接收链
| R36 | 1k DNP | R_0603_1608Metric | 96.5, 81.8 | 不贴（DNP）
| R37 | 0R | R_0603_1608Metric | 137.0, 66.4 | A 电源
| R38 | 180R | R_0603_1608Metric | 133.1, 88.2 | A 电源
| R39 | 5.62k | R_0603_1608Metric | 136.2, 88.2 | A 电源
| R40 | 31.6k | R_0603_1608Metric | 134.6, 88.2 | A 电源
| R41 | 470k | R_0603_1608Metric | 139.1, 98.6 | A 电源
| R42 | 150k | R_0603_1608Metric | 137.4, 98.6 | A 电源
| R43 | 1k | R_0603_1608Metric | 127.5, 65.0 | A 电源
| R44 | 10k | R_0603_1608Metric | 137.0, 69.5 | A 电源
| R45 | 10k | R_0603_1608Metric | 129.2, 84.0 | A 电源
| R46 | 10k | R_0603_1608Metric | 129.2, 86.5 | A 电源
| R47 | 10k | R_0603_1608Metric | 98.5, 91.7 | D 978 收发
| R48 | 0R | R_0603_1608Metric | 126.8, 67.0 | A 电源
| R49 | 0R | R_0603_1608Metric | 126.8, 69.4 | A 电源
| R50 | 30k | R_0603_1608Metric | 87.2, 91.2 | B MCU + Flash
| R51 | 10k | R_0603_1608Metric | 85.5, 88.5 | B MCU + Flash
| R52 | 10k | R_0402_1005Metric | 64.4, 85.0 | C 传感器 + GNSS
| R53 | 10k | R_0402_1005Metric | 64.3, 83.0 | C 传感器 + GNSS
| R54 | 10R | R_0402_1005Metric | 116.5, 77.0 | E 1090 接收链
| R55 | 10k | R_0603_1608Metric | 57.4, 89.8 | C 传感器 + GNSS
| R56 | 10k | R_0603_1608Metric | 98.5, 90.0 | D 978 收发
| R57 | 33R | R_0603_1608Metric | 104.0, 82.5 | E 1090 接收链
| R58 | 10k | R_0603_1608Metric | 132.5, 108.2 | G 航空波段 AIRBAND
| R59 | 10k | R_0603_1608Metric | 132.5, 105.6 | G 航空波段 AIRBAND
| R60 | 0R | R_0603_1608Metric | 124.0, 101.5 | G 航空波段 AIRBAND
| R61 | 10k | R_0402_1005Metric | 131.1, 97.9 | G 航空波段 AIRBAND
| R63 | 2.2k | R_0603_1608Metric | 78.4, 97.8 | A 电源
| R64 | 1k | R_0603_1608Metric | 145.8, 80.3 | A 电源
| R65 | 1k | R_0603_1608Metric | 145.8, 84.2 | A 电源
| R66 | 0R DNP(TCXO探测隔离) | R_0603_1608Metric | 138.1, 103.8 | 不贴（DNP）
| R67 | 1k | R_0603_1608Metric | 138.2, 91.7 | A 电源
| L1 | 18nH 0402CS-18NXGRW | L_0402_1005Metric | 110.4, 59.8 | E 1090 接收链
| L2 | 33nH | L_0402_1005Metric | 57.7, 75.4 | C 传感器 + GNSS
| L7 | 6.8uH | L_0805_2012Metric | 97.3, 94.7 | D 978 收发
| L8 | 100nH | L_0402_1005Metric | 119.3, 90.3 | D 978 收发
| L9 | 7.5nH | L_0402_1005Metric | 112.3, 94.8 | D 978 收发
| L10 | 27nH | L_0402_1005Metric | 110.9, 95.7 | D 978 收发
| L11 | 6.8nH | L_0402_1005Metric | 118.2, 97.5 | D 978 收发
| L12 | 6.8nH | L_0402_1005Metric | 118.2, 95.2 | D 978 收发
| L13 | 7.5nH | L_0402_1005Metric | 110.7, 92.2 | D 978 收发
| L14 | 100nH | L_0402_1005Metric | 101.1, 70.6 | E 1090 接收链
| L15 | 33nH | L_0402_1005Metric | 57.6, 68.7 | C 传感器 + GNSS
| L16 | 1uH | L_Bourns-SRN4018 | 139.7, 83.6 | A 电源
| L17 | 4.7uH XEL4030-472MEC | L_Coilcraft_XxL4030 | 144.8, 95.0 | A 电源
| L18 | 100nH | L_0402_1005Metric | 126.0, 93.9 | G 航空波段 AIRBAND
| D2 | TPESD8L3.3 0.3pFtyp 0.5pFmax | D_0402_1005Metric | 101.1, 72.6 | E 1090 接收链
| D3 | TPESD8L3.3 0.3pFtyp 0.5pFmax | D_0402_1005Metric | 117.5, 89.9 | D 978 收发
| D4 | TPESD8L3.3 0.3pFtyp 0.5pFmax | D_0402_1005Metric | 139.3, 75.4 | B MCU + Flash
| D5 | TPESD8L3.3 0.3pFtyp 0.5pFmax | D_0402_1005Metric | 139.3, 77.8 | B MCU + Flash
| D6 | TPESD8L3.3 0.3pFtyp 0.5pFmax | D_0402_1005Metric | 126.4, 89.3 | G 航空波段 AIRBAND | 有极性，认阴极标记带
| D7 | 1N4148WS | D_SOD-323 | 80.9, 87.6 | A 电源 | 有极性，认阴极标记带
| D8 | LED 红/黄(Vf2.0-2.2) | LED_0805_2012Metric | 148.5, 80.3 | A 电源 | 有极性，认阴极标记带
| D9 | LED 红/黄(Vf2.0-2.2) | LED_0805_2012Metric | 148.5, 84.2 | A 电源 | 有极性，认阴极标记带
| D10 | 1N4148WS | D_SOD-323 | 141.5, 91.7 | A 电源 | 有极性，认阴极标记带
| F2 | 6V/200mA | Fuse_0805_2012Metric | 122.0, 91.0 | D 978 收发
| F3 | 6V/200mA | Fuse_0805_2012Metric | 98.3, 71.7 | E 1090 接收链
| F4 | 6V/200mA | Fuse_0805_2012Metric | 60.3, 75.9 | C 传感器 + GNSS
| F5 | 6V/200mA | Fuse_0805_2012Metric | 60.3, 69.2 | C 传感器 + GNSS
| Q2 | AO3401A | SOT-23 | 122.0, 93.9 | D 978 收发
| Q3 | AO3401A | SOT-23 | 95.3, 71.7 | E 1090 接收链
| Q4 | AO3401A | SOT-23 | 63.5, 75.9 | C 传感器 + GNSS
| Q5 | AO3401A | SOT-23 | 63.5, 69.2 | C 传感器 + GNSS
| U1 | ME6211C33M5 | SOT-23-5 | 74.7, 97.8 | A 电源 | 认 pin1（缺角/圆点）
| U2 | TPS7A2033PDBVR | SOT-23-5 | 82.3, 97.8 | A 电源 | 认 pin1（缺角/圆点）
| U3 | TPS7A2033PDBVR | SOT-23-5 | 89.2, 97.8 | A 电源 | 认 pin1（缺角/圆点）
| U4 | BNO085 | BNO085_LGA-28 | 59.7, 84.5 | C 传感器 + GNSS | 认 pin1（缺角/圆点）
| U5 | BMP388 | BMP388_LGA-10 | 61.0, 88.9 | C 传感器 + GNSS | 认 pin1（缺角/圆点）
| U6 | QMC5883P | LGA-16_3x3mm_P0.5mm | 59.7, 96.5 | C 传感器 + GNSS | 认 pin1（缺角/圆点）
| U7 | ATGM336H-6N-74 | ATGM336H_LCC-18 | 73.7, 89.1 | C 传感器 + GNSS | 认 pin1（缺角/圆点）
| U8 | RP2040 | QFN-56-1EP_7x7mm_P0.4mm_EP3.2x3.2mm | 86.4, 76.9 | B MCU + Flash | 认 pin1（缺角/圆点）
| U9 | W25Q128JVSIQ | SOIC-8_5.3x5.3mm_P1.27mm | 93.7, 85.9 | B MCU + Flash | 认 pin1（缺角/圆点）
| U10 | CC1312R1F3RGZR | QFN-48-1EP_7x7mm_P0.5mm_EP5.15x5.15mm | 104.5, 92.0 | D 978 收发 | 认 pin1（缺角/圆点）
| U11 | QPL9547TR7 | DFN-8-1EP_2x2mm_P0.5mm_EP0.86x1.55mm | 107.7, 61.9 | E 1090 接收链 | 认 pin1（缺角/圆点）
| U12 | BGA2817 | SOT-363_SC-70-6 | 117.1, 62.5 | E 1090 接收链 | 认 pin1（缺角/圆点）
| U14 | AD8313ARMZ | MSOP-8_3x3mm_P0.65mm | 111.1, 73.4 | E 1090 接收链 | 认 pin1（缺角/圆点）
| U15 | TLV3501(TOKMAS) | SOT-23-6 | 100.6, 79.5 | E 1090 接收链 | 认 pin1（缺角/圆点）
| U16 | XA17-G4K | SOT-363_SC-70-6 | 98.0, 62.9 | E 1090 接收链 | 认 pin1（缺角/圆点）
| U17 | XA17-G4K | SOT-363_SC-70-6 | 68.6, 78.1 | C 传感器 + GNSS | 认 pin1（缺角/圆点）
| U18 | CH224K | CH224K_ESSOP-10 | 132.5, 68.6 | A 电源 | 认 pin1（缺角/圆点）
| U19 | SY6970 | QFN-24-1EP_4x4mm_P0.5mm_EP2.6x2.6mm_ThermalVias | 134.5, 83.7 | A 电源 | 认 pin1（缺角/圆点）
| U20 | SY7069 | TSOT-23-6 | 139.2, 95.0 | A 电源 | 认 pin1（缺角/圆点）
| U21 | BK4819QN32SC | QFN-32-1EP_4x4mm_P0.4mm_EP2.65x2.65mm | 127.5, 97.6 | G 航空波段 AIRBAND | 认 pin1（缺角/圆点）
| U22 | PCM1808PWR | TSSOP-14_4.4x5mm_P0.65mm | 122.8, 105.3 | G 航空波段 AIRBAND | 认 pin1（缺角/圆点）
| U23 | TPS7A2033PDBVR | SOT-23-5 | 81.9, 93.5 | A 电源 | 认 pin1（缺角/圆点）
| FL1 | TA0970A | TA0970A_SMD3838-6 | 112.0, 65.5 | E 1090 接收链 | SAW 滤波器分输入输出，贴反不工作
| FL2 | TA0970A | TA0970A_SMD3838-6 | 118.4, 66.5 | E 1090 接收链 | SAW 滤波器分输入输出，贴反不工作
| Y1 | 12MHz CL=10pF ABM8-272-T3 | Crystal_SMD_3225-4Pin_3.2x2.5mm | 85.1, 69.1 | B MCU + Flash | 无源晶体，转 180° 等价，长边对长边即可
| Y2 | 48MHz ABM8W-7pF | Crystal_SMD_3225-4Pin_3.2x2.5mm | 108.3, 98.3 | D 978 收发 | 无源晶体，转 180° 等价，长边对长边即可
| Y3 | 32.768kHz FC-135 | Crystal_SMD_3215-2Pin_3.2x1.5mm | 111.6, 87.0 | D 978 收发
| Y4 | 26MHz TCXO <=2.5ppm | Crystal_SMD_2520-4Pin_2.5x2.0mm | 135.1, 102.5 | G 航空波段 AIRBAND | 有源 TCXO：pin2=GND / pin4=Vcc，转 180° 直接短路、上电即烧。顶面无标记，倒角在底面 #1 角（手册 C0.2）——贴前翻过来认，或先用一颗定出「底面倒角↔顶面打标」的对应关系再批量贴；板上丝印的实心圆点指向 pin1
| J1 | J3_HAT_2x20_SMD排针 | PinHeader_2x20_P2.54mm_Vertical_SMD | 92.6, 106.3 | F 对外接口
| J2 | U.FL_GNSS_EXT(经尾线转SMA) | U.FL_Hirose_U.FL-R-SMT-1_Vertical | 54.0, 75.9 | C 传感器 + GNSS
| J4 | USB-C_16P | USB_C_Receptacle_HRO_TYPE-C-31-M-12 | 145.8, 73.0 | B MCU + Flash
| J5 | U.FL_978 | U.FL_Hirose_U.FL-R-SMT-1_Vertical | 118.3, 82.9 | D 978 收发
| J6 | U.FL_1090_EXT(经尾线转SMA) | U.FL_Hirose_U.FL-R-SMT-1_Vertical | 106.5, 67.3 | E 1090 接收链
| J7 | U.FL_IFA_TEST(π后调试口) | U.FL_Hirose_U.FL-R-SMT-1_Vertical | 90.0, 61.3 | E 1090 接收链
| J8 | U.FL→内置patch | U.FL_Hirose_U.FL-R-SMT-1_Vertical | 54.0, 69.2 | C 传感器 + GNSS
| J9 | MX1.25WT-2P BAT | MX1.25WT-2P_1x02-1MP_P1.25mm_Horizontal | 144.8, 99.0 | A 电源
| J10 | U.FL_VHF(经尾线转SMA) | U.FL_Hirose_U.FL-R-SMT-1_Vertical | 124.4, 82.9 | G 航空波段 AIRBAND
| J11 | 调试焊盘阵列 2x10 | TestPad_2x10_P2.54mm | 55.0, 85.9 | 不贴（调试焊盘阵列，不贴件）
| ANT1 | IFA_1090 | ANT_IFA_1090MHz | 79.2, 57.8 | 不贴（板载天线） | 50.0mm外包络/48.5mm中心线；V4.0装盒实测1082.5MHz、SWR 1.09
| ZP1 | DNP 并-天线侧 | C_0603_1608Metric | 79.2, 63.6 | 不贴（DNP） | 默认DNP；V4.0实测直通状态
| ZP2 | DNP 并-电台侧 | C_0603_1608Metric | 84.2, 63.6 | 不贴（DNP） | 默认DNP；历史HFSS 3.3pF仅作异常复调备选
| ZS1 | 0R 串 | L_0603_1608Metric | 81.7, 62.9 | E 1090 接收链 | 默认0R直通；V4.0实测即为此状态
| SW3 | TS24CA | SW_TS24CA_2x4_SideAct | 147.9, 89.1 | A 电源
| H1 | — | MountingHole_2.7mm_M2.5 | 54.0, 56.0 | 不贴（安装孔）
| H2 | — | MountingHole_2.7mm_M2.5 | 146.0, 56.0 | 不贴（安装孔）
| H3 | — | MountingHole_2.7mm_M2.5 | 54.0, 106.0 | 不贴（安装孔）
| H4 | — | MountingHole_2.7mm_M2.5 | 146.0, 106.0 | 不贴（安装孔）
| BT1 | MS621FE-FL11E(选贴) | MS621FE-FL11E | 138.8, 105.1 | A 电源
| FID1 | — |  | 59.2, 56.0 | ? ?
| FID2 | — |  | 140.8, 56.0 | ? ?
| FID3 | — |  | 62.2, 106.5 | ? ?
| RT1 | NCP18XH103F03RB 10k NTC | R_0603_1608Metric | 54.8, 100.9 | A 电源